## 表E.2.1 单位工程清单费用汇总表
序号 | 项 目 名 称 | 金 额（元）
1 | 分部分项工程项目费
1.1 | 其中:建筑工人社保费用
2 | 措施项目费
2.1 | 专业措施项目费
2.1.1 | 其中:建筑工人社保费用
2.2 | 通用措施费
2.2.1 | 安全文明施工措施费
2.2.2 | 冬雨季施工增加费
2.2.3 | 夜间施工增加费
2.2.4 | 二次搬运费
2.2.5 | 测量放线定位复测费
3 | 其他项目费
3.1 | 暂列金额
3.2 | 专业工程暂估价
3.3 | 计日工
3.4 | 总承包服务费
3.4.1 | 发包人提供材料保管费
3.4.2 | 发包人发包专业工程的总承包服务费
3.5 | 优质工程增加费
3.6 | 智慧工地增加费
4 | 税前工程造价
5 | 增值税
6 | 单位工程造价
合 计

## 表E.3.1 分部分项工程项目清单计价表
序号 | 项目编码 | 项目名称 | 项目特征描述 | 计量单位 | 工程数量 | 金 额（元）
[6 empty] | 综合单价 | 合 价
配电箱
1 | 030402012001 | 成套配电箱 | 1.名称:1AL 2.规格:600*800*200 3.安装方式:底边距地1.5m 明装 4.其他:未标注事宜详见图纸，满足相关规范要求。 | 台 | 1
2 | 030402012002 | 成套配电箱 | 1.名称:1ALE-YJ 2.规格:600*350*800 3.安装方式:挂墙安装 4.其他:未标注事宜详见图纸，满足相关规范要求。 | 台 | 1
3 | 030402012003 | 成套配电箱 | 1.名称:B1AC-QW 2.规格:500*600*200 3.安装方式:底边距地1.4m 明装 4.其他:未标注事宜详见图纸，满足相关规范要求。 | 台 | 1
电缆、配管配线
4 | 030409001001 | 电力电缆 | 1.规格型号:YJV-5*10 2.敷设方式:穿管或桥架敷设 3.其他:未标注事宜详见图纸，满足相关规范要求。 | m | 7.29
5 | 030409002001 | 电力电缆头 | 1.规格型号:YJV-5*10 2.其他:未标注事宜详见图纸，满足相关规范要求。 | 个 | 2
6 | 030409001002 | 电力电缆 | 1.规格型号:NH-YJV-5*4 2.敷设方式:穿管或桥架敷设 3.其他:未标注事宜详见图纸，满足相关规范要求。 | m | 7.81
7 | 030409002002 | 电力电缆头 | 1.规格型号:NH-YJV-5*4 2.其他:未标注事宜详见图纸，满足相关规范要求。 | 个 | 2
8 | 030409001003 | 电力电缆 | 1.规格型号:YHS-4*2.5 2.敷设方式:穿管或桥架敷设 3.其他:未标注事宜详见图纸，满足相关规范要求。 | m | 14.83
9 | 030409002003 | 电力电缆头 | 1.规格型号:YHS-4*2.5 2.其他:未标注事宜详见图纸，满足相关规范要求。 | 个 | 4
10 | 030409001004 | 电力电缆 | 1.规格型号:YQS2-4*1.5 2.敷设方式:穿管或桥架敷设 3.其他:未标注事宜详见图纸，满足相关规范要求。 | m | 6.88
11 | 030409002004 | 电力电缆头 | 1.规格型号:YQS2-4*1.5 2.其他:未标注事宜详见图纸，满足相关规范要求。 | 个 | 2
12 | 030412001001 | 配管 | 1.名称:电气配管 2.规格:JDG20 3.配置形式:暗敷 4.其他:未标注事宜详见图纸，满足相关规范要求。 | m | 205.77
13 | 030412001002 | 配管 | 1.名称:电气配管 2.规格:SC40 3.配置形式:暗敷 4.其他:未标注事宜详见图纸，满足相关规范要求。 | m | 4.28
14 | 030412001003 | 配管 | 1.名称:电气配管 2.规格:SC25 3.配置形式:暗敷 4.其他:未标注事宜详见图纸，满足相关规范要求。 | m | 5.08
15 | 030412001004 | 配管 | 1.名称:电气配管 2.规格:SC20 3.配置形式:暗敷 4.其他:未标注事宜详见图纸，满足相关规范要求。 | m | 9.18
16 | 030412001006 | 配管 | 1.名称:电气配管 2.规格:PC16 3.配置形式:暗敷 4.其他:未标注事宜详见图纸，满足相关规范要求。 | m | 308.59
17 | 030412003001 | 配线 | 1.名称:电气配线 2.配线形式:管内穿线 3.规格型号:BV-2.5mm2 4.其他:未标注事宜详见图纸，满足相关规范要求。 | m | 934.46
18 | 030412003002 | 配线 | 1.名称:电气配线 2.配线形式:管内穿线 3.规格型号:WDZN-BYJ-4mm2 4.其他:未标注事宜详见图纸，满足相关规范要求。 | m | 419.93
19 | 030412003003 | 配线 | 1.名称:电气配线 2.配线形式:管内穿线 3.规格型号:NH-BV-4mm2 4.其他:未标注事宜详见图纸，满足相关规范要求。 | m | 30
20 | 030412003004 | 配线 | 1.名称:电气配线 2.配线形式:管内穿线 3.规格型号:WDZN-RYSP-2*1.5mm2 4.其他:未标注事宜详见图纸，满足相关规范要求。 | m | 10
小电器
21 | 030413001001 | 普通灯具 | 1.名称:吸顶灯 2.规格型号:1*11W*LED（自带声控延迟开关） 3.安装形式:吸顶安装（安装高度大于2.5m） 4.其他:未标注事宜详见图纸，满足相关规范要求。 | 套 | 17
22 | 030413001002 | 普通灯具 | 1.名称:吸顶灯 2.规格型号:1*11W*LED 3.安装形式:吸顶安装（安装高度大于2.5m） 4.其他:未标注事宜详见图纸，满足相关规范要求。 | 套 | 21
23 | 030413001003 | 普通灯具 | 1.名称:壁灯 2.规格型号:LED 11W 3.其他:未标注事宜详见图纸，满足相关规范要求。 | 套 | 4
24 | 030413002001 | 装饰灯 | 1.名称:室外应急照明灯具 2.其他:未标注事宜详见图纸，满足相关规范要求。 | 套 | 1
25 | 030413002002 | 装饰灯 | 1.名称:疏散照明灯 2.规格型号:1*5W*LED（DC36V） 3.安装形式:距地2.8米 4.其他:未标注事宜详见图纸，满足相关规范要求。 | 套 | 26
26 | 030413002003 | 装饰灯 | 1.名称:疏散出口标志灯 2.规格型号:1*1W*LED（DC36V） 3.安装形式:门框上0.2m 4.其他:未标注事宜详见图纸，满足相关规范要求。 | 套 | 2
27 | 030413002004 | 装饰灯 | 1.名称:安全出口标志灯 2.规格型号:1*1W*LED（DC36V） 3.安装形式:门框上0.2m 4.其他:未标注事宜详见图纸，满足相关规范要求。 | 套 | 1
28 | 030413002005 | 装饰灯 | 1.名称:楼层指示标志灯 2.规格型号:1*1W*LED（DC36V） 3.安装形式:门框上0.2m 4.其他:未标注事宜详见图纸，满足相关规范要求。 | 套 | 8
29 | 030413002006 | 装饰灯 | 1.名称:方向标志灯（向左/向右） 2.规格型号:1*1W*LED（DC36V） 3.安装形式:距地0.5米 4.其他:未标注事宜详见图纸，满足相关规范要求。 | 套 | 16
30 | 030413012001 | 开关 | 1.名称:暗装一位开关 2.规格型号:RA86K11-10 3.安装形式:距地1.3米 4.其他:未标注事宜详见图纸，满足相关规范要求。 | 套 | 10
31 | 030413012002 | 开关 | 1.名称:暗装双位开关 2.规格型号:RA86K21-10 3.安装形式:距地1.3米 4.其他:未标注事宜详见图纸，满足相关规范要求。 | 套 | 1
32 | 030412005001 | 接线盒 | 1.名称:接线盒 2.其他:未标注事宜详见图纸，满足相关规范要求。 | 个 | 107
防雷接地
33 | 030410002001 | 接地母线 | 1.名称:接地母线 2.其他:未标注事宜详见图纸，满足相关规范要求。 | m | 52.57
34 | 030410002002 | 接地母线 | 1.名称:接地母线 2.材质:镀锌扁钢 3.规格:40*4 4.其他:未标注事宜详见图纸，满足相关规范要求。 | m | 5.93
35 | 030410005001 | 避雷网 | 1.名称:避雷网 2.材质:热镀锌圆钢 3.规格:Φ10 4.其他:未标注事宜详见图纸，满足相关规范要求。 | m | 32.42
36 | 030410005002 | 避雷网 | 1.名称:避雷网 2.材质:热镀锌扁钢 3.规格:40*4 4.其他:未标注事宜详见图纸，满足相关规范要求。 | m | 4.16
37 | 030410003001 | 引下线 | 1.名称:引下线 2.材质:利用结构砼柱内通长钢筋 3.其他:未标注事宜详见图纸，满足相关规范要求。 | m | 109.1
38 | 030410007001 | 等电位端子箱、测试板 | 1.名称:MEB 2.其他:未标注事宜详见图纸，满足相关规范要求。 | 台 | 1
39 | 030410007002 | 等电位端子箱、测试板 | 1.名称:LEB 2.其他:未标注事宜详见图纸，满足相关规范要求。 | 台 | 1
40 | 030410001001 | 接地极 | 1.名称:接地极 2.材质:钢板 3.规格:100*100*5 4.其他:未标注事宜详见图纸，满足相关规范要求。 | 块 | 2
41 | 030410011001 | 接地跨接 | 1.名称:接地跨接 2.其他:未标注事宜详见图纸，满足相关规范要求。 | 处 | 4
调试
42 | 030407001001 | 交流发电机 | 1.名称、型号、类别:泵13KW以下 2.控制保护方式:电磁控制 | 台 | 2
43 | 030415006001 | 输配电装置系统 | 1.名称:送配电调试 | 系统 | 1
44 | 030415027001 | 接地装置 | 1.名称:接地系统调试 | 系统 | 1
合 计

## 表E.4.1 措施项目清单计价表
序号 | 项目编码 | 项目名称 | 项目特征或工作内容 | 计量单位 | 工程 数量 | 金 额（元）
[6 empty] | 综合单价 | 合 价
一 |  | 通用措施
1 | 031401001001 | 安全文明施工措施费 |  | 项 | 1
2 | 031401004001 | 冬雨季施工增加费 |  | 项 | 1
3 | 031401003001 | 夜间施工增加费 |  | 项 | 1
4 | 031401002001 | 二次搬运费 |  | 项 | 1
5 | 031401005001 | 测量放线定位复测费 |  | 项 | 1
二 |  | 专业措施
1 | 031402001001 | 脚手架 |  | 项 | 1
合 计

## 表E.5.1 其他项目清单计价表
序号 | 项目名称 | 计量单位 | 工程数量 | 金 额 （元）
|  |  |  | 综合单价 | 合价
1 | 暂列金额
1.1
2 | 专业工程暂估价
2.1
3 | 计日工
3.1
3.2
3.3
4 | 总承包服务费
4.1 | 发包人供应材料保管费
4.2 | 发包人发包专业工程管理服务费_协调与管理
4.3 | 发包人发包专业工程管理服务费_协调、管理并提供配合服务
5 | 合同中约定的其他项目
5.1 | 优质工程增加费
5.2 | 智慧工地增加费
合 计