## 表E.2.1 单位工程清单费用汇总表
序号 | 项 目 名 称 | 金 额（元）
1 | 分部分项工程项目费
1.1 | 其中:建筑工人社保费用
2 | 措施项目费
2.1 | 专业措施项目费
2.1.1 | 其中:建筑工人社保费用
2.2 | 通用措施费
2.2.1 | 安全文明施工措施费
2.2.2 | 冬雨季施工增加费
2.2.3 | 夜间施工增加费
2.2.4 | 二次搬运费
2.2.5 | 测量放线定位复测费
3 | 其他项目费
3.1 | 暂列金额
3.2 | 专业工程暂估价
3.3 | 计日工
3.4 | 总承包服务费
3.4.1 | 发包人提供材料保管费
3.4.2 | 发包人发包专业工程的总承包服务费
3.5 | 优质工程增加费
3.6 | 智慧工地增加费
4 | 税前工程造价
5 | 增值税
6 | 单位工程造价
合 计

## 表E.3.1 分部分项工程项目清单计价表
序号 | 项目编码 | 项目名称 | 项目特征描述 | 计量单位 | 工程数量 | 金 额（元）
[6 empty] | 综合单价 | 合 价
排水系统
1 | 031001002001 | 钢管 | 1.材质:内涂塑钢管 2.规格:DN100 3.连接形式:法兰连接 4.安装部位:室内 5.介质:排水 6.其他:未标注事宜详见图纸，满足相关规范要求。 | m | 24.75
2 | 031003017001 | 地漏 | 1.材质:直通地漏 2.规格:DN100 3.其他:未标注事宜详见图纸，满足相关规范要求。 | 个 | 5
3 | 031003017002 | 地漏 | 1.材质:侧墙地漏 2.规格:DN100 3.其他:未标注事宜详见图纸，满足相关规范要求。 | 个 | 1
4 | 031301009001 | 套管 | 1.名称、类型:镀锌钢套管 2.管道规格:DN100 3.其他:未标注事宜详见图纸，满足相关规范要求。 | 个 | 5
5 | 031301009002 | 套管 | 1.名称、类型:刚性防水套管 2.管道规格:DN100 3.其他:未标注事宜详见图纸，满足相关规范要求。 | 个 | 1
压力排水系统
6 | 031001002002 | 钢管 | 1.材质:内涂塑钢管 2.规格:DN100 3.连接形式:法兰连接 4.安装部位:室内 5.介质:压力排水 6.其他:未标注事宜详见图纸，满足相关规范要求。 | m | 10.85
7 | 031001002003 | 钢管 | 1.材质:内涂塑钢管 2.规格:DN80 3.连接形式:丝扣连接 4.安装部位:室内 5.介质:压力排水 6.其他:未标注事宜详见图纸，满足相关规范要求。 | m | 8.23
8 | 031002001001 | 阀门 | 1.类型:止回阀 2.规格、压力等级:DN80 3.其他:未标注事宜详见图纸，满足相关规范要求。 | 个 | 2
9 | 031002001002 | 阀门 | 1.类型:压力表 2.规格、压力等级:DN80 3.其他:未标注事宜详见图纸，满足相关规范要求。 | 个 | 2
10 | 031002001003 | 阀门 | 1.类型:闸阀 2.规格、压力等级:DN80 3.其他:未标注事宜详见图纸，满足相关规范要求。 | 个 | 2
11 | 031002008001 | 软接头 | 1.材质:软接头 2.规格:DN80 3.连接形式:法兰连接 4.其他:未标注事宜详见图纸，满足相关规范要求。 | 个 | 2
12 | 030109001001 | 泵 | 1.名称:潜污泵 2.型号:JYWQ80-40-15-1200-4.0两用，报警液位两泵同启，自耦安装，Q=40m3/h，H=15m，N=4KW 3.其他:未标注事宜详见图纸，满足相关规范要求。 | 台 | 2
13 | 031301009003 | 套管 | 1.名称、类型:柔性B型防水套管 2.管道规格:DN100 3.其他:未标注事宜详见图纸，满足相关规范要求。 | 个 | 1
14 | 031001002004 | 钢管 | 1.材质:内涂塑钢管 2.规格:DN100 3.连接形式:法兰连接 4.安装部位:室外 5.介质:压力排水 6.备注:暂定量 7.其他:未标注事宜详见图纸，满足相关规范要求。 | m | 50
15 | 010102003001 | 挖沟槽土方 | 1.土壤类别:现状土 | m3 | 12.5
16 | 031002001004 | 阀门 | 1.类型:止回阀 2.规格、压力等级:DN100 3.其他:未标注事宜详见图纸，满足相关规范要求。 | 个 | 1
合 计

## 表E.4.1 措施项目清单计价表
序号 | 项目编码 | 项目名称 | 项目特征或工作内容 | 计量单位 | 工程 数量 | 金 额（元）
[6 empty] | 综合单价 | 合 价
一 |  | 通用措施
1 | 031401001001 | 安全文明施工措施费 |  | 项 | 1
2 | 031401004001 | 冬雨季施工增加费 |  | 项 | 1
3 | 031401003001 | 夜间施工增加费 |  | 项 | 1
4 | 031401002001 | 二次搬运费 |  | 项 | 1
5 | 031401005001 | 测量放线定位复测费 |  | 项 | 1
二 |  | 专业措施
1 | 031402001001 | 脚手架 |  | 项 | 1
合 计

## 表E.5.1 其他项目清单计价表
序号 | 项目名称 | 计量单位 | 工程数量 | 金 额 （元）
|  |  |  | 综合单价 | 合价
1 | 暂列金额
1.1
2 | 专业工程暂估价
2.1
3 | 计日工
3.1
3.2
3.3
4 | 总承包服务费
4.1 | 发包人供应材料保管费
4.2 | 发包人发包专业工程管理服务费_协调与管理
4.3 | 发包人发包专业工程管理服务费_协调、管理并提供配合服务
5 | 合同中约定的其他项目
5.1 | 优质工程增加费
5.2 | 智慧工地增加费
合 计