## Sheet1
核心设备清单
序号 | 种类 | 品名全称 | 品牌规格型号 | 数量
1 | 服务器 | 物理机 | 联想 SR850V2 2U机架式服务器 配置4个Intel至强可扩展金牌处理器6330H，单个处理器核心数24，主频2.0GHz。 配置16*32Gb DDR4 3200MHz RDIMM内存，共512GB内存，可扩展至12TB 配置3块960GB SSD热插拔硬盘 配置1块12Gb 8通道阵列卡，缓存2GB 配置4个10/25Gb光口， 配置4个SFP+模块，1个独享管理端口 配置2个32Gb双口HBA卡，配置端口所需原厂模块。 配置冗余1800W白金级热插拔电源，冗余风扇 硬盘三年不返还 | 4
2 | 服务器 | 物理机 | 联想 SR650V2 2U机架式服务器 配置2个Intel至强可扩展金牌处理器5318Y，单个处理器核心数24，主频2.1GHz。 配置8*32Gb DDR4 3200MHz RDIMM内存，共256GB内存，可扩展至8TB 配置3快960GB SSD热插拔硬盘 配置1快12Gb 8通道阵列卡，缓存2GB 配置4个10/25Gb光口，配置4个SFP+模块，1个独享管理端口 配置2个32Gb双口HBA卡，配置端口所需原厂模块。 配置冗余750W白金级热插拔电源，冗余风扇 硬盘三年不返还 | 7
3 | 服务器 | 虚拟化服务器 | 联想 SR850V2 2U机架式 配置4个Intel至强可扩展金牌处理器6330H，单个处理器核心数24，主频2.0GHz。 配置16*64Gb DDR4 3200MHz RDIMM内存，共1TB内存，可扩展至12TB 配置2块960GB SSD热插拔硬盘 配置1块12Gb 8通道阵列卡，缓存2GB 配置8个10/25Gb光口，配置4个SFP+模块，1个独享管理端口 配置2个32Gb双口HBA卡，配置端口所需原厂模块。 配置冗余1800W白金级热插拔电源，冗余风扇 每台服务器配置4个vSphere7.0标准版license，共配置1套vCenter7.0标准版虚拟化管理软件 硬盘三年不返还 | 14
4 | 存储 | 虚拟化存储 | 华为OceanStor Dorado 5300 V6 提供FC，iSCSI，FC-NVMe，NVMe Over RoCE协议 支持端到端NVMe技术 冗余多控制器集群结构，本次配置2个同时活动的SAN控制器。 配置缓存256GB 支持NVMe SSD全闪存 配置硬盘数量48块 配置单硬盘容量3.84TB NVMe SSD，可用容量150TiB（Raid6）。 支持RAID5，RAID6，RAID-TP等多种RAID级别 本次配置8个32G FC端口 本次配置8个10GE 光端口，8个GE电口。 控制器采用多核处理器，本次配置双控制器处理器总核心数64核。 配置SAN与NAS的一体化双活，支持FC链路复制，任意一套设备宕机均不影响上层业务系统运行，厂商提供相关证明材料并加盖公章。 配置快照、QOS、远程复制、镜像、重删压缩等授权。 | 2
5 | 存储 | 内网物理机存储 | 华为OceanStor Dorado 5300 V6 提供FC，iSCSI，FC-NVMe，NVMe Over RoCE协议 支持端到端NVMe技术 冗余多控制器集群结构，本次配置2个同时活动的SAN控制器。 配置缓存256GB 支持NVMe SSD全闪存 配置硬盘数量36块 配置单硬盘容量3.84TB NVMe SSD，可用容量100TiB（Raid6）。 支持RAID5，RAID6，RAID-TP等多种RAID级别 本次配置8个32G FC端口 本次配置8个10GE 光端口，8个GE电口。 控制器采用多核处理器，本次配置双控制器处理器总核心数64核。 配置SAN与NAS的一体化双活，支持FC链路复制，任意一套设备宕机均不影响上层业务系统运行，厂商提供相关证明材料并加盖公章。 配置快照、QOS、远程复制、镜像、重删压缩等授权。 | 2
6 | 存储 | PACS影像归档存储 | 华为OceanStor 5210 V5 配置冗余多控制器集群结构，本次配置2个双活控制器。 配置缓存128GB 。 配置8个32G FC端口。 配置4个 10GE 光端口，8个GE电口。 配置 NLSAS 机械硬盘，转速7.2K，30块硬盘，单块硬盘10TB，可用容量200TiB（Raid6）。 配置6块SSD硬盘，单盘容量1.92TB。 配置SSD二级缓存、快照、QOS、远程复制、镜像等授权； | 1
7 | 存储 | 存储SAN交换机 | H3C CN6670B 支持：56个FC 端口,所有FC端口支持64Gb全线速（产品彩页）。 全端口激活，满配32G原厂光模块，含远程级联许可，企业级特性包。 | 2
8 | 超融合 | 前置区超融合资源池 | 联想 VX7530 2U机架式 配置2个Intel至强金牌处理器6338，单个处理器核心数32，主频2.0GHz。 配置24*32GB DDR4 3200MHz RDIMM，共768GB内存，最大支持4TB内存扩展，本次配置内存插槽32个。 配置2块480GB SSD硬盘，配置RAID1；配置2块1.6TB NVMe SSD硬盘；配置10块 3.84TB主流热插拔SSD盘。 配置4个10/25Gb光口，配置SFP+端口所需原厂模块；配置2个千兆电口。 配置冗余1100W白金级热插拔电源，冗余风扇 每台一体机配置2个vSphere7.0标准版license，2个vSAN7.0高级版license，共配置一套vCenter7.0标准版license | 8
9 | 交换机 | 汇聚交换机 | H3C S6520X-54QC-EI 配置48个10G SFP+光口（配置原厂多模模块），配置4个40G QSFP+光口，配置40G原厂多模模块（LC接口）4个。 支持堆叠，根据堆叠需求配置40G堆叠线缆：2 三层交换机，交换容量25.6T，包转发率：1620Mpps（产品彩页）。 | 4
10 | 交换机 | 汇聚交换机 | H3C S6520X-30QC-EI 配置10G SFP+光口:24个（配置原厂多模模块）， 40G QSFP+光口4个，配置40G原厂多模模块（LC接口）：2个。 支持堆叠，根据堆叠需求配置40G堆叠线缆：2。 三层交换机，交换容量：25.6T，包转发率1260Mpps（产品彩页）。 冗余电源，满配风扇。 | 6
11 | 交换机 | 内网核心交换机 | H3C S10510X 交换容量：780Tbps 包转发率：120000Mpps 主控引擎模块：2，满足1+1冗余。 业务插槽数：10。 支持交换网板：5 配置引擎数量：2，电源：4，千兆电口：48个，万兆SFP+光口数量：96个，40G QSFP+光口数量：24个，40G堆叠电缆。配置原厂万兆多模模块：48，原厂千兆多模模块：24，原厂万兆单模：24。40G原厂多模模块：24个（LC接口）。 | 2
12 | 交换机 | 前置核心交换机 | H3C S10508X 交换容量：512Tbps 包转发率：96000Mpps 主控引擎模块：2，满足1+1冗余。 业务插槽数：8。 支持交换网板：5 配置引擎数量：2，电源：4，千兆电口：48个，万兆SFP+光口数量：96个，40G QSFP+光口数量：24个，40G堆叠电缆。配置原厂万兆多模模块：48，原厂千兆多模模块：24，原厂万兆单模：24。40G原厂多模模块：24个（LC接口）。 | 2
13 | 备份一体机 | 外网前置备份一体机 | H3C UniServer R4300 G5+AnyBackup 架构：灾备软件与硬件整合为一体，无需再额外配置备份服务器。 CPU：配置：2颗 Intel 至强 4309Y处理器 8核器，主频：2.8GHz 内存：配置：128GB高速缓存。 接口：配置千兆网口：4个，万兆光网口：2个（带原厂模块）。 容量：系统盘2*480G SSD，数据盘：7块16T HDD，可用备份容量50T，副本数据管理容量授权20TB。 存储：支持 RAID0,10,5,50,6,60,并支持热备盘；提供 Raid 掉电保护。 电源：冗余电源和风扇，支持绿色节能特性。 兼容Redhat Linux、CentOS Linux、SUSE Linux、Ubuntu、Oracle Linux、Kylin OS、统信操作系统（UOS）、Debian和Windows等主流操作系统，兼容国产操作系统，并持续支持相应更新版本，支持Unix、Windows、Linux 文件系统备份。 支持对Oracle、DB2、MySQL、Exchange Server、SQL Server、Sybase、等主流数据库和应用系统。 支持VMware、Hyper-V、Oracle VM、华为云、华三云等各类虚拟化和超融合平台。 提供统一管理界面，通过WEB方式便捷管理，所有软件功能均为模块化功能，可在统一界面进行统一管理，所有界面和支持手册均是中文全中文图形化界面。 提供灾备恢复编排及演练功能，支持基于恢复资源自动生成独立的恢复环境，避免对生产环境产生影响，根据灾难恢复策略自动化进行灾难恢复，并自动生成灾难恢复报告，呈现灾难恢复结果、数据恢复结果、应用可用性、RTO和RPO。 支持大屏展示，可视化展示 RTO、RPO、灾备网络拓扑等信息；支持采集灾备系统相关数据分析展示备份与恢复任务相关情况，备份系统健康状况等。 支持增量备份技术，初次备份对数据进行完全备份，之后只对新增加或改动过的数据做增量备份。 提供不可变存储功能，避免病毒篡改、删除存储数据，支持强制数据保留策略。 提供重复数据删除授权和永久增量备份代理授权。 提供备份数据一致性校验功能，实现对备份数据完整性的自动化校验，可以对校验周期、发起时间、校验范围等进行策略设定，并可通过工作流编排对多个校验任务设定策略。 不限客户端数量。 | 1
14 | 备份一体机 | 内网备份一体机 | H3C UniServer R4300 G5+AnyBackup 架构：灾备软件与硬件整合为一体，无需再额外配置备份服务器。 CPU：2颗 Intel 至强 4309Y处理器 8核器，主频：2.8GHz 内存：配置：128GB高速缓存。 接口：配置千兆网口：4个，万兆光网口：2个（带原厂模块）。 容量：系统盘2*480G SSD，数据盘：10块16T HDD，可用备份容量：100T，副本数据管理容量授权：20TB。 存储：支持 RAID0,10,5,50,6,60,并支持热备盘；提供 Raid 掉电保护。 电源：冗余电源和风扇，支持绿色节能特性。 兼容Redhat Linux、CentOS Linux、SUSE Linux、Ubuntu、Oracle Linux、Kylin OS、统信操作系统（UOS）、Debian和Windows等主流操作系统，兼容国产操作系统，并持续支持相应更新版本，支持Unix、Windows、Linux 文件系统备份。 支持对Oracle、DB2、MySQL、Exchange Server、SQL Server、Sybase、等主流数据库和应用系统。 支持VMware、Hyper-V、Oracle VM、华为云、华三云等各类虚拟化和超融合平台。 提供统一管理界面，通过WEB方式便捷管理，所有软件功能均为模块化功能，可在统一界面进行统一管理，所有界面和支持手册均是中文全中文图形化界面。 提供灾备恢复编排及演练功能，支持基于恢复资源自动生成独立的恢复环境，避免对生产环境产生影响，根据灾难恢复策略自动化进行灾难恢复，并自动生成灾难恢复报告，呈现灾难恢复结果、数据恢复结果、应用可用性、RTO和RPO。 支持大屏展示，可视化展示 RTO、RPO、灾备网络拓扑等信息；支持采集灾备系统相关数据分析展示备份与恢复任务相关情况，备份系统健康状况等。 支持增量备份技术，初次备份对数据进行完全备份，之后只对新增加或改动过的数据做增量备份。 提供不可变存储功能，避免病毒篡改、删除存储数据，支持强制数据保留策略。 配置≥2个AIX小型机备份授权；配置持续数据保护功能授权，提供重复数据删除授权和永久增量备份代理授权。 提供备份数据一致性校验功能，实现对备份数据完整性的自动化校验，可以对校验周期、发起时间、校验范围等进行策略设定，并可通过工作流编排对多个校验任务设定策略。 不限客户端数量。 | 1
15 | 负载均衡 | 应用负载均衡 | 神州云科 YK-BIG-BR-I4600 配置8个千兆光口，4个万兆光口，并满配相对应接口的原厂模块。 配置2颗英特尔四核至强处理器；内存容量为32GB；硬盘容量为500GB；配置了冗余电源；吞吐量为20Gbps；最大并发连接数为35,000,000；四层处理能力为250,000 CPS；四层HTTP请求为1,000,000；七层处理能力为650,000 RPS；最大SSL SSL TPS RSA 2K Key为10000；最大压缩性能为6Gbps。 具有完善的第四/七层交换功能，支持可定制的基于应用层的健康检查方式，支持基于IP地址、Cookie等信息的会话保持，并可根据特定信息定制会话保持方式。 提供基于源IP、URL、SIP、SSL ID、HASH、插入cookie以及自定义字段等多种方式多种场景下的会话保持功能，可以实现在一段时间内将同一个用户的请求发送给同一台应用服务器。 支持TCP应用经过设备SNAT之后能将用户的真实地址插入到TCP包中，便于后台服务器获取客户端源地址。 前置面板带有LCD液晶可触摸管理面板，可显示设备设备工作状态和报警诊断等信息，便于进行简单管理。 支持DNSSEC签名、验证功能防止DNS劫持 具有详细的DNS查询和GSLB决策日志，包括查询地址、决策过程、IP地址类型等。 本次所投神州云科产品支持HTTPDNS解析功能。可以将HTTPDNS查询转换为传统的DNS查询，配合智能DNS服务器实现全局负载均衡。 支持HTTPDNS解析功能。可以将HTTPDNS查询转换为传统的DNS查询，配合智能DNS服务器实现全局负载均衡。 具有完整的DNS服务器功能，可作为权威DNS服务器和LDNS服务器部署；支持作为BIND Master或Slave角色；支持反向DNS解析功能。 支持智能DNS设备组成配置同步组，在任意一台设备的配置可自动同步到所有成员，从而简化配置管理。 支持A, AAAA, CNAME, DNAME, HINFO, MX, NS, TXT, SOA, SRV 等记录类型。 支持DNS反向代理，可实现拦截DNS请求并分发给一组指定的DNS服务器。 支持DNS缓存功能，作为LDNS使用时，缓存解析过的域名记录，加速DNS请求的响应。 通过配置可以抵御大流量的DNS DDoS攻击；支持DNS记录类型ACL；DNS DDoS阈值告警。 具有四层DDOS防护功能，具有SSL DDOS防护功能，支持DNS DDOS防护，并可以通过扩展支持http DDOS防护功能。 | 2
16 | 机柜 | 数据中心机柜扩容 | 维谛SR-V061120B 机柜尺寸600*1100*2000（宽*深*高mm），与行间空调并柜安装，前后门需采用网孔门设计，网孔为六边形设计，通孔率76％；承重达到动态负载1000kg，静态负载1600kg。 柜体材料：前后网孔门及框架厚度1.5mm冷板，立柱厚度2.0mm冷板，每台机柜配置1个承载托盘，承重120kg。机柜需提供4套并柜连接套件,支持在带侧板和不带侧板两种情况下的并柜安装。 每台机柜配置2条PDU，总输入32A，输出为4位16A和20位10A。输入配置工业连接器。承载功率：6000W。 抗震性能：配重500kg测试通过8、9烈度结构抗地震考核。(投标时提供泰尔实验室检验报告查证)。 机柜静电喷塑表面附着力需满足GB/T9286-98标准二级或二级以上(投标时提供第三方检验报告查证)；硬度需满足GB/T6739-96标准2H或2H以上(投标时提供第三方检验报告查证)；耐冲击性采用GB/T1732-93标准进行测试(投标时提供第三方检验报告查证)；涂层厚度采用GB/T1768标准进行测试，要求在60μm～90μm之间(投标时提供泰尔实验室检验报告查证)。 机柜需满足欧盟RoHS环保指令，投标时提供第三方权威机构出具的RoHS报告。 机柜上部需配置上走线通道，方便走线。 封闭冷通道组件的所有天窗均应透光，透光材质采用旋转开启钢化玻璃，厚度不低于4mm，保证85%以上的透光率。并提供钢化玻璃3C检测报告。 封闭冷通道组件两侧门应配备无框玻璃门，为提升微模块的通透效果，方便人员在模块外参观检视，钢化玻璃面积占门板总面积的比例不低于98%。钢化玻璃厚度不低于12mm，符合3C认证要求和GB15763.2标准要求。请提供钢化玻璃3C检验报告。 封闭冷通道组件产品应能在内安装水浸、温湿度传感器、摄像头、门磁、门禁等辅助功能组件，各辅助功能组件与封闭冷通道组件应为同一品牌，保证美观性和安全性。 封闭冷通道的所有天窗必须全部可透光。天窗翻转角度现场可调，支持30度、60度和全部开启。天窗以最大角度翻转时，天窗下沿不能低于机柜顶板，天窗上沿不得高于机柜顶盖600mm以上。 封闭冷通道组件产品应具备与机房气体消防系统联动从而解决通道内消防问题的功能。封闭冷通道顶部应具备消防联动天窗自动翻转功能。 通道门内侧要求配置防夹人传感器。 通道内灯光系统要求采用三种颜色可调灯光，光源采用 LED灯条，天窗支架内嵌入式安装。 通道门一端设置本地维护管控屏，管控屏 15 寸，分辨率 1024x768，采用 LEC 背光，电容触控方式。管控屏上可以显示 模块内部 PUE 值、告警、供电容量、制冷容量、温场等信息，请提供相应管控屏界面截图，产品要求为保证模块化机房整体性能，以及后期维护便携性。 通道门为隐藏式滑动门，通道门打开后不影响通道外触摸屏使用。 跨线通道及下线通道采用隐藏式设计。 系统框架符合YD 5083-2005《电信设备抗地震性能检测规范》要求，并提供泰尔测试证明。 配置16口KVM液晶套件（与服务器同品牌）3套。 | 10
17 | 运维系统 | 数据中心运维管理系统 | H3C UCenter 可管理包括网络设备、服务器、数据库、中间件、服务资源、网页资源、安全设备 授权:300个，存储管理许可:10个。 产品具备整体监控页面，登录可直接查看到各类资源的健康状况，重要设备的指标topN统计，最新故障可在关注页面及时显示。提供历史故障查看并追根溯源，提供故障匹配知识库。 服务器硬件管理监控，主板、CPU、内存、系统磁盘、风扇状态、电源状态、网卡状态等硬件监控，根据监控的设备类型，型号，能够展示设备的真实化的面板，并且能够在面板上展示出当前接口所连接的设备。 支持sqlserver,oracle、mysql、DB2、sysbase等主流数据库；对核心业务系统的数据库进行有效的监控和管理。数据库管理的功能包括：对数据库的表空间进行容量规划，并能够对表空间的使用情况进行定期分析和预警；实时监控当前数据库连接、监听器的管理并能够在连接数据库出现问题时告警；对数据库的碎片情况进行监测；对 SQL 的执行效率进行分析；数据库的监控包括配置的连接监控、语句的执行情况监控、数据库的性能及其阀值的监控。数据库监视器实例对数据库连接失败、执行语句失败、性能阀值越界产生报警事件。 能够支持监控：网页服务、邮件服务、文件服务、DNS服务等，监控响应时间、状态码、服务健康度、可用率、日志分析，服务应用运行情况监控以及服务管理等内容监控。 能够自动化发现设备，并且自动计算设备之间建立连接的的链路两端的接口，并计算该链路上下行速率和利用率，链路容量支持自定义修改和批量修改。 支持多种告警方式，包括拓扑图图标颜色变化告警，异常列表告警，消息框告警，声音告警，短信告警，邮件告警等方式，用户可以自行灵活组合，生成新的告警方式。 能够对各监测指标偶然产生的波动，可自动进行判断，避免误报事件，告警敏感度的设置可以精确到每个不同的指标。系统能够分时对不同的异常和告警生成过滤条件并进行过滤，可以精确到每天的不同时间以及不同的异常判断和不同的告警判断。 支持全局拓扑，并且能够按照图元颜色定义设备健康度的情况，按照预设阀值区间，达到该定义阀值，以不同颜色展示图元在拓扑图上，出现故障有动态故障告警灯，展示故障根源，并能够在拓扑图上高亮展示。 提供系统报表功能，需要记录设备日报，周报，月报，年报表，支持多设备多指标分析，可以对多个设备的多个指标在指定的同一个时间段内进行对比分析，提供多角度数据分析参考，并可将分析数据导出，报表支持多种格式导出。 以图形的方式实时分析设备的CPU、内存的负载及端口和链路的流量及自定义指标；以图形的方式统计分析时间段内CPU、内存、端口、链路、数据包的应用情况。 机房管理系统需要与网管系统实时联动，机房物理环境中的温湿度、漏水、电源、UPS、烟雾、视频监控、ups、精密空调及门禁等运行实时指标和指标的异常信息在同一界面实时动态展现，集中管理，并和网管系统共享同一个用户、异常与告警系统实现一体化管理。可以自行配置机房环境检测点,同时设备监测点的数据直观显示出来，实现可视化管理，通过图形化的展示数据。 | 1