## 表E.3.1 分部分项工程项目清单计价表【管网工程-安装】
序号 | 项目编码 | 项目名称 | 项目特征描述 | 计量单位 | 工程数量 | 金 额（元）
[6 empty] | 综合单价 | 合 价
1 | 040602053001 | 一体化泵站 | [项目特征] 1.型号:一体化污水提升泵站 150WQ130-15-11 2.泵站尺寸:直径3m，高度5m，玻璃钢材质 3.泵站主体由井筒、水泵、提升链、管道、阀门、液位传感器、控制系统和通风系统等部件组成。该泵站的筒体采用强化玻璃钢（GRP），内部的水泵、管路、仪表、控制设备、爬梯以及它所需的附件由设备厂家成套提供。 [工作内容] 1.内部组件安装 2.设备灌水试运及水压试验 | 套 | 1
2 | 040501001001 | 混凝土管 | [项目特征] 1.管有筋无筋:III级钢筋混凝土排水管 2.规格:D700 3.接口形式:胶圈撞口 [工作内容] 1.管道铺设 2.管道接口 3.检测及试验 | m | 16.4
3 | 041001006001 | 拆除管道 | [项目特征] 1.材质:混凝土管 2.管径:DN700 [工作内容] 1.拆除 | m | 5.8
4 | 040501005001 | 塑料管 | 1.管道材料名称:PE 排水塑料管 DN200 2.接口形式:电热熔连接 [工作内容] 1.管道铺设 2.管道接口 3.检测及试验 | m | 872
5 | 040501005002 | 塑料管 | [项目特征] 1.管道材料名称:PE 排水塑料管 DN250 2.接口形式:电热熔连接 [工作内容] 1.管道铺设 2.管道接口 3.检测及试验 | m | 571
6 | 040502005001 | 阀门 | [项目特征] 1.种类:排泥阀 DN200 [工作内容] 1.安装 | 个 | 1
7 | 040502005002 | 阀门 | [项目特征] 1.种类:排泥阀 DN250 [工作内容] 1.安装 | 个 | 1
8 | 040502005003 | 阀门 | [项目特征] 1.种类:排气阀 DN200 [工作内容] 1.安装 | 个 | 1
9 | 040502005004 | 阀门 | [项目特征] 1.种类:排气阀 DN250 [工作内容] 1.安装 | 个 | 1
10 | 040502006001 | 法兰 | [项目特征] 1.材质、规格:焊接法兰 DN200 2.形式:焊接 电弧焊 [工作内容] 1.安装 | 副 | 2
11 | 040502006002 | 法兰 | [项目特征] 1.材质、规格:焊接法兰 DN250 2.形式:焊接 电弧焊 [工作内容] 1.安装 | 副 | 2
合 计

## 表E.3.1 分部分项工程项目清单计价表【管网工程-土建】
序号 | 项目编码 | 项目名称 | 项目特征描述 | 计量单位 | 工程数量 | 金 额（元）
[6 empty] | 综合单价 | 合 价
1 | 041001001001 | 拆除路面 | [项目特征] 1.材质:混凝土 2.厚度:22cm 3.垃圾外运：自行考虑 [工作内容] 1.拆除 2.运输 | m2 | 1260
2 | 041001003001 | 拆除基层 | [项目特征] 1.材质:石灰碎石垫层 2.厚度:20cm 3.垃圾外运：自行考虑 [工作内容] 1.拆除 2.运输 | m2 | 1260
3 | 040203007001 | 水泥混凝土 | [项目特征] 1.面层:220mm厚C30混凝土路面 [工作内容] 1.混凝土浇筑、拉毛或压痕、伸缝、缩缝、锯缝、嵌缝、路面养生 | m2 | 1260
4 | 040202005001 | 石灰、粉煤灰、碎(砾)石 | [项目特征] 1.基层:200mm厚石灰粉煤灰碎石基层 2.素土夯实 [工作内容] 1.混凝土浇筑、拉毛或压痕、伸缝、缩缝、锯缝、嵌缝、路面养生 | m2 | 1260
5 | 040101002001 | 挖沟槽土方 | [项目特征] 1.土类别:一、二类土 2.挖土深度:2m以内 [工作内容] 1.土方开挖 2.基底钎探 3.场内运输 | m3 | 3264.24
6 | 040101002002 | 挖沟槽土方 | [项目特征] 1.土类别:一、二类土 2.挖土深度:4m以内 [工作内容] 1.土方开挖 2.基底钎探 3.场内运输 | m3 | 135.66
7 | 040103001002 | 沟槽、基坑回填方 | [项目特征] 1.填方来源:3：7灰土 [工作内容] 1.场内运输 2.回填 3.碾压 | m3 | 303.03
8 | 040103001001 | 沟槽、基坑回填方 | [项目特征] 1.填方来源:中粗砂回填 [工作内容] 1.场内运输 2.回填 3.碾压 | m3 | 178.5
9 | 040103001003 | 沟槽、基坑回填方 | [项目特征] 1.填方来源:素土回填 [工作内容] 1.场内运输 2.回填 3.碾压 | m3 | 2913.11
10 | 040501001001 | 混凝土管 | 混凝土管道铺设 [项目特征] 1.管有筋无筋:Ⅲ级钢筋混凝土排水管（管道另计） 2.规格:DN700 3.埋设深度:1.5米 4.接口形式:承插式橡胶圈接口 5.220mm厚C25混凝土垫层 6.300mm厚3:7灰土垫层 7.150mm厚土垫层夯实 8.图集:04S531-1 9页 [工作内容] 1.垫层铺筑 2.混凝土基础浇筑 3.管道防腐 4.管道铺设 5.管道接口 6.混凝土管座浇注 7.预制管枕安装 8.井壁（墙）凿洞 9.检测及试验 | m | 16.4
11 | 040504002001 | 现浇混凝土井 | 1100x1100混凝土检查井 [项目特征] 1.井深：3.0米 2.定型井名称、定型图号：1100x1100钢筋混凝土排水检查井，详见标准图集04S531-5第16页 3.垫层种类、规格：300mm厚3：7灰土垫层 4.垫层种类、规格：100mm厚C15混凝土垫层 5.井壁采用C30混凝土，井壁厚度为250mm 6.底板采用C30 混凝土，底板厚度为250mm 7.井盖材质、规格:重型球墨铸铁双层井座和井盖 8.防坠安全网， 9.踏步:铸铁踏步 [工作内容] 1.垫层铺筑 2.混凝土浇筑 3.养生 4.爬梯制作、安装 5.盖板、过梁制作、安装 6.防腐涂刷 7.井盖及井座制作、安装 | 座 | 2
12 | 040504002002 | 现浇混凝土井 | 1350x1350混凝土检查井 [项目特征] 1.井深：3.0米 2.定型井名称、定型图号：1350x1350钢筋混凝土排水检查井，详见标准图集04S531-5第17页 3.垫层种类、规格：300mm厚3：7灰土垫层 4.垫层种类、规格：100mm厚C15混凝土垫层 5.井壁采用C30混凝土，井壁厚度为250mm 6.底板采用C30 混凝土，底板厚度为250mm 7.井盖材质、规格:重型球墨铸铁双层井座和井盖 8.防坠安全网， 9.踏步:铸铁踏步 [工作内容] 1.垫层铺筑 2.混凝土浇筑 3.养生 4.爬梯制作、安装 5.盖板、过梁制作、安装 6.防腐涂刷 7.井盖及井座制作、安装 | 座 | 1
13 | 040504002003 | 现浇混凝土井 | 1400x1400钢筋混凝土阀门井 [项目特征] 1.材料品种、规格：井壁采用C25混凝土，井壁厚度为200mm；底板采用C25混凝土，底板厚度为200mm 2.井深：1.8米 3.定型井名称、定型图号：1400x1400钢筋混凝土阀门井，详见标准图集04S531-4图集第9页 4.做法详见图集 5.井盖材质、规格:Φ700球墨铸铁井盖及井座 6.踏步:铸铁爬梯 [工作内容] 1.垫层铺筑 2.混凝土浇筑 3.养生 4.爬梯制作、安装 5.盖板、过梁制作、安装 6.防腐涂刷 7.井盖及井座制作、安装 | 座 | 2
14 | 040504002004 | 现浇混凝土井 | 混凝土检查井 [项目特征] 1.井类型:圆形污水检查井φ1000 2.井深:2.0m 3.做法:参标准图集02S515第22页 4.井盖、座:Φ700球墨铸铁井盖及井座 5.防坠网:井内设Φ10尼龙绳防坠网，镀锌钢构Φ10 L=60mm与铸铁井框盖焊接连接， [工作内容] 1.垫层铺筑 2.混凝土浇筑 3.养生 4.爬梯制作、安装 5.盖板、过梁制作、安装 6.防腐涂刷 7.井盖及井座制作、安装 | 座 | 2
合 计

## 表E.3.1 分部分项工程项目清单计价表【电气工程-安装】
序号 | 项目编码 | 项目名称 | 项目特征描述 | 计量单位 | 工程数量 | 金 额（元）
[6 empty] | 综合单价 | 合 价
1 | 040803001001 | 电缆 | [项目特征] 1.型号:低压电缆 交联聚乙烯护套钢带铠装铜芯电力电缆 YJY23-0.6/1KV-5*16 [工作内容] 1.电缆敷设 2.电缆头制作、安装 | m | 110
2 | 040803002001 | 电缆保护管 | [项目特征] 1.材质:SC100 [工作内容] 1.保护管敷设 | m | 25
3 | 040806001001 | 接地极 | [项目特征] 1.接地母线材质、规格:垂直接地体 热镀锌角铁50*50*5mm L=2500mm [工作内容] 1.接地极（板）制作、安装 | 项 | 1
4 | 040806002001 | 接地母线 | [项目特征] 1.接地母线材质、规格:水平接地体40*4热镀锌扁铁 [工作内容] 1.接地母线敷设 | 项 | 1
5 | 040807003001 | 接地装置 | [项目特征] 1.类别:调试 [工作内容] 1.接地电阻测试 | 系统 | 1
6 | 030113004001 | 柴油发电机组 | [项目特征] 1.名称:柴油发电机20KW [工作内容] 1.安装 | 台 | 1
7 | 040801004001 | 成套配电柜 | [项目特征] 1.名称、型号:配电控制柜（自动启停，可切换至备用电源） [工作内容] 1.基础型钢制作、安装 2.箱体安装 | 台 | 1
8 | 011108006001 | 交通标识 | [项目特征] 1.规格:电力标识桩 [工作内容] 1.安装 | 个 | 1
9 | 04B001 | 电杆改造及电力局接口（含计量） | 电杆改造及电力局接口（含计量） | 处 | 1
合 计

## 表E.3.1 分部分项工程项目清单计价表【电气工程-土建】
序号 | 项目编码 | 项目名称 | 项目特征描述 | 计量单位 | 工程数量 | 金 额（元）
[6 empty] | 综合单价 | 合 价
一体化设备基础
1 | 040101003001 | 挖基坑土方 | [项目特征] 1.土壤类别:综合土壤 2.基础类型:设备基础 3.尺寸9*9*5.9 4.挡土板支撑 [工作内容] 1.排地表水 2.土方开挖 3.截桩头 4.基底钎探 5.运输 | m3 | 477.9
2 | 040103001001 | 沟槽、基坑回填方 | [项目特征] 1.土质要求:素土 2.密实度要求:0.96 3.松填:夯填 [工作内容] 1.挖土(石)方 2.装卸、运输 3.回填 4.分层碾压、夯实 | m3 | 423.68
3 | 040305001001 | 垫层 | [项目特征] 1.土质要求:500mm厚碎石垫层 2.密实度要求:0.96上 3.松填:夯填 [工作内容] 1.挖土(石)方 2.装卸、运输 3.回填 4.分层碾压、夯实 | m3 | 12.5
4 | 040303002001 | 混凝土基础 | [项目特征] 1.混凝土强度等级:C30 2.混凝土拌和料要求:商砼 [工作内容] 1.混凝土制作、运输、浇筑、振捣、养护 2.地脚螺栓二次灌浆 | m3 | 6.56
5 | 040901001001 | 构件钢筋 | [项目特征] 1.钢筋种类、规格:二级螺纹钢10 [工作内容] 1.钢筋（网、笼）制作、运输 2.钢筋（网、笼）安装 | t | 0.469
6 | 040901009001 | 预埋铁件 | 螺栓 | t | 0.02
7 | 030409012001 | 直埋电缆沟槽挖填 | [项目特征] 1.土方类别:现场图 2.管沟尺寸:详见规范 [工作内容] 1.挖土、填土 2.铺砂、盖砖 | m3 | 25
8 | 030409013001 | 铺砂、保护板(砖) | 铺砂、保护板(砖) | m | 55
一体化泵站围栏
9 | 040101003002 | 挖基坑土方 | [项目特征] 1.土壤类别:综合土壤 2.基础类型:设备基础 3.尺寸9*9*5.9 4.挡土板支撑 [工作内容] 1.排地表水 2.土方开挖 3.截桩头 4.基底钎探 5.运输 | m3 | 0.72
10 | 040303002002 | 混凝土基础 | [项目特征] 1.混凝土强度等级:C20 2.混凝土拌和料要求:商砼 [工作内容] 1.混凝土制作、运输、浇筑、振捣、养护 2.地脚螺栓二次灌浆 | m3 | 0.86
11 | 040308001001 | 轻型铁艺围墙 （铁艺部分） | [项目特征] 1、立柱：70*70*4方管 2、铁艺围墙上部及下部横杆：50*50*2.0方管 3、立柱之间竖杆：20*20*1.5方管间距140 4、油漆品种及刷漆边数：铁艺部分需做除锈，涂刷两道灰色防锈漆，面漆为白色及灰色醇酸磁漆 5、立柱预埋件：6*144*144钢板 [工作内容] 1.制作 2.运输 3.安装 4.刷防护材料 5.刷油漆 | m | 36
垃圾外运
12 | 040103003001 | 余方弃置 | [项目特征] 1.废弃料品种:综合土 2.运距:自行考虑 [工作内容] 1.余方点装料运输至弃置点 | m3 | 54.23
合 计

## 表E.3.1 分部分项工程项目清单计价表【湿地围墙及道路】
序号 | 项目编码 | 项目名称 | 项目特征描述 | 计量单位 | 工程数量 | 金 额（元）
[6 empty] | 综合单价 | 合 价
1 | 040203007001 | 水泥混凝土 | [项目特征] 1.30厚6mm粒径C25露骨料透水混凝土 2.混凝土路面两侧150*5厚镀锌钢板收边 | m2 | 625.5
2 | 040202016001 | 水泥混凝土基层 | [项目特征] 1.190厚C25混凝土垫层 | m2 | 625.5
3 | 040202010001 | 碎石 | [项目特征] 1.300厚级配碎石 2.素土夯实 | m2 | 625.5
4 | 010804005001 | 金属格栅门 | [项目特征] 1.门材质、框外围尺寸:成品铁艺大门 2000*3000 2.详见图集12J003第F19页节点5 | m2 | 12
5 | 04B001 | 围墙 | [项目特征] 1.砖品种、规格、强度等级:地上MU7.5空心砖、M7.5混合砂浆砌筑，地下MU10烧结实心砖、MU10水泥砂浆砌筑 2.墙体厚度:240mm厚 3.墙体高度:2.5米 4.垫层：300mm厚3：7灰土 5.具体详见设计图纸 [工作内容] 1.砂浆制作、运输 2.砌砖 3.勾缝 4.砖压顶 5.砌筑 6.材料运输 | m | 609.7
6 | 040101001001 | 挖一般土方 | [项目特征] 1.土壤类别:综合土 2.挖土深度:挖至道路结构层 3.运距:自行考虑 [工作内容] 1.土方开挖 2.运输 | m3 | 346.94
合 计