## Sheet1
执法执勤车辆采购项目参数表
序号 | 名称 | 技术参数及配置
1 | ▲车型与能源类型 | 国产轿车；插电式混合动力
2 | 排量 | ≤1.5（含1.5T）L
3 | WLTC综合油耗（L/100KM） | ≤3L
4 | CLTC续航里程 | ≥100km
5 | ▲排放标准 | 国六标准
6 | ★车身结构 | 4门5座三厢车
7 | 变速箱 | 自动挡
8 | 发动机最大功率 | ≥74kW
9 | 发动机最大扭矩/最大马力 | ≥126N.m/≥100Ps
10 | 电动机总动率 | ≥120kW
11 | 电动机总扭矩 | ≥210N.m
12 | 车身尺寸： | 长≥4830mm宽≥1850mm高≥1495mm
13 | 轴距 | ≥2700mm
14 | 油箱容积 | ≥50L
15 | 制动器类型（前/后） | 通风盘式/盘式
16 | 车身稳定系统 | 有
17 | 多功能方向盘 | 有
18 | 中控台显示屏 | ≥10.25英寸
19 | 车内中控锁 | 有
20 | 悬架类型 | 前悬架麦弗逊式独立悬架，后悬架为多连杆独立悬架
21 | 整车质保 | ≥6年或15万公里
22 | 电池组质保 | 电池/电机/电控/三电质保终身
23 | 座椅材质 | 仿皮
24 | 安全配置 | 全景影像/前后驻车雷达/6安全气囊
25 | ▲电池类型 | 磷酸铁锂电池
26 | 亮点配置 | 扬声器/多媒体屏幕/后视镜自动调节/usb充电接口