## 表E.3.1 分部分项工程项目清单计价表
分部分项工程项目清单计价表
工程名称：生产厂房 |  |  | 专业/标段：房屋建筑与装饰工程 |  |  |  |  | 第 1 页 共 7 页
序号 | 项目编码 | 项目名称 |  | 项目特征描述 | 计量单位 | 工程数量 | 金 额（元）
[7 empty] | 综合单价 |  | 合 价
土石方工程
| A | 房屋建筑与装饰工程
1 | 010103001001 | 平整场地 |  | 1.土壤类别:三类土 | m2 | 606
| D | 市政工程
2 | 040101003001 | 挖基坑土方 |  | 1.土壤类别:三类土 2.弃土运距:投标人综合考虑 3.取土运距:投标人综合考虑 | m3 | 75.36
3 | 040103001001 | 沟槽、基坑回填方 |  | 1.填方粒径要求:原土 2.填方来源、运距:投标人综合考虑 | m3 | 51.25
4 | 040103003001 | 余方弃置 |  | 1.填方粒径要求:原土 2.填方来源、运距:投标人综合考虑 | m3 | 24.11
砌筑工程
| C | 通用安装工程
5 | 031207007001 | 防潮层、保护层 |  | 1、标高-0.060m处设20厚1:3水泥砂浆,掺5%防水剂的墙身防潮层 | m2 | 25.78
| D | 市政工程
6 | 040305004001 | 砌块墙 |  | 1.砌块品种、规格、强度等级:200mm页岩多孔砖 2.墙体类型:内外墙 3.砂浆强度等级:M7.5水泥砂浆 | m3 | 23.4
混凝土及钢筋混凝土 工程
| A | 房屋建筑与装饰工程
7 | 010502001001 | 独立基础 |  | 1.混凝土种类:预拌 2.混凝土强度等级:C25 | m3 | 16.26
分部分项工程项目清单计价表
工程名称：生产厂房 |  |  | 专业/标段：房屋建筑与装饰工程 |  |  |  |  | 第 2 页 共 7 页
序号 | 项目编码 | 项目名称 |  | 项目特征描述 | 计量单位 | 工程数量 | 金 额（元）
[7 empty] | 综合单价 |  | 合 价
8 | 010502005001 | 基础梁 |  | 1.混凝土种类:预拌 2.混凝土强度等级:C25 | m3 | 11.69
9 | 010502025001 | 散水 |  | 1.60厚C20细石混凝土面层 2.撒1:1水泥砂子压实赶光 3.150厚粒径10~40卵石灌M2.5混合砂浆 4.素土夯实 | m2 | 46.67
10 | 010503001001 | 矩形柱 |  | 1.混凝土种类:预拌 2.混凝土强度等级:C25 | m3 | 2.11
11 | 010506001001 | 现浇构件钢筋 |  | 1.钢筋种类、规格:直径(mm) ≤18 | t | 1.542
12 | 010506001002 | 现浇构件钢筋 |  | 1.钢筋种类、规格:直径(mm) ≤25 | t | 0.731
13 | 010608003001 | 机械连接 |  | 1.连接方式:直螺纹钢筋接头 2.规格:直径(mm)≤ 20 | 个 | 46
14 | 010505006002 | 基础梁模版 |  | 1.模板形式:复合木模板 2.梁截面形式:矩形 3.高度:3.6m以内 | m2 | 90.27
15 | 010505011002 | 矩形柱模版 |  | 1.模板形式:复合木模板 | m2 | 15.83
16 | 010505002002 | 基础模板 |  | 1.基础类型:独立基础 | m2 | 55.85
17 | 010505001001 | 垫层模板 |  | 1.垫层部位:基础垫层 | m2 | 39.01
18 | 010505008003 | 压顶模版 |  | 1.模板形式:复合木模板 | m2 | 26.39
19 | 010505007003 | 门槛模版 |  | 1.模板形式:复合木模板 | m2 | 0.44
20 | 010505007004 | 平板模版 |  | 1.模板形式:复合木模板 | m2 | 4.16
| D | 市政工程
分部分项工程项目清单计价表
工程名称：生产厂房 |  |  | 专业/标段：房屋建筑与装饰工程 |  |  |  |  | 第 3 页 共 7 页
序号 | 项目编码 | 项目名称 |  | 项目特征描述 | 计量单位 | 工程数量 | 金 额（元）
[7 empty] | 综合单价 |  | 合 价
21 | 040303016001 | 压顶 |  | 1.混凝土种类:预拌 2.混凝土强度等级:C20 | m3 | 2.64
22 | 040303016002 | 门槛 |  | 1.混凝土种类:预拌 2.混凝土强度等级:C20 | m3 | 0.04
23 | 040304003001 | 平板 |  | 1.混凝土种类:预拌 2.混凝土强度等级:C25 | m3 | 0.5
24 | 040305001001 | 垫层 |  | 1.混凝土种类:预拌 2.混凝土强度等级:C15 | m3 | 4.49
25 | 040601020001 | 其他现浇混凝土钢筋 |  | 1.钢筋种类、规格:直径(mm) ≤10 | t | 0.946
金属结构工程
| A | 房屋建筑与装饰工程
26 | 010402001001 | 砌块墙钢丝网 加固 |  | 1、两种材料的墙体交接处,应根据饰面材质在做饰面前加钉金属网或在施工中加贴玻璃丝网格布 | m2 | 4.59
27 | 010603001001 | 钢柱 |  | 1.钢材品种、规格:Q355B 2.单柱质量:5t以内 3.螺栓种类:高强螺栓 5.防火要求:满足设计要求及相关规范（另列） 6.所有钢构件除锈应满足设计要求 | t | 3.4
分部分项工程项目清单计价表
工程名称：生产厂房 |  |  | 专业/标段：房屋建筑与装饰工程 |  |  |  |  | 第 4 页 共 7 页
序号 | 项目编码 | 项目名称 |  | 项目特征描述 | 计量单位 | 工程数量 | 金 额（元）
[7 empty] | 综合单价 |  | 合 价
28 | 010604001001 | 钢梁 |  | 1.钢材品种、规格:Q355B 2.单柱质量:5t以内 3.螺栓种类:高强螺栓 5.防火要求:满足设计要求及相关规范（另列） 6.所有钢构件除锈应满足设计要求 | t | 2.989
29 | 010605002001 | 钢板墙板 |  | 1、0.426mm900型彩色压型钢板 | m2 | 327.02
30 | 010607002001 | 钢檩条 |  | 1.钢材品种、规格:Q235B（镀锌） 3.螺栓种类:普通螺栓 5.防火要求:满足设计要求及相关规范（另列） 6.所有钢构件除锈应满足设计要求 | t | 5.641
31 | 010607002002 | 钢支撑、钢拉条 |  | 1.钢材品种、规格:Q235B 3.螺栓种类:普通螺栓 5.防火要求:满足设计要求及相关规范（另列） 6.所有钢构件除锈应满足设计要求 | t | 3.301
32 | 010607009001 | 钢板天沟 |  | 1、3mm厚钢板天沟 | t | 2.8
33 | 010607010001 | 零星钢构件 |  | 1.构件名称:连接板，连接件等 2.钢材品种、规格:Q235B | t | 0.95
34 | 050303006002 | 彩钢板屋面 |  | 1、0.6mm1000型银灰色彩钢板 | m2 | 580.52
| D | 市政工程
35 | 040307010001 | 高强螺栓 |  | 1.螺栓种类、规格:M20高强螺栓 | 套 | 200
36 | 040901009001 | 预埋铁件 |  | 1.包含铁件制作、安装 | t | 0.746
门窗工程
| A | 房屋建筑与装饰工程
分部分项工程项目清单计价表
工程名称：生产厂房 |  |  | 专业/标段：房屋建筑与装饰工程 |  |  |  |  | 第 5 页 共 7 页
序号 | 项目编码 | 项目名称 |  | 项目特征描述 | 计量单位 | 工程数量 | 金 额（元）
[7 empty] | 综合单价 |  | 合 价
37 | 010802004001 | 乙级防火门 |  | 1.门洞口尺寸:乙FM0922 2.框、扇材质、规格:90系列. 3.五金种类、规格:包含五金配件，安装等 | m2 | 1.98
38 | 010803001001 | 金属卷帘(闸)门 |  | 1.门洞口尺寸:M4540 2.框、扇材质、规格:90系列. 3.五金种类、规格:包含五金配件，安装等 | m2 | 54
39 | 010807006001 | 金属（塑钢、断桥）窗 |  | 1.窗洞口尺寸:C3018 2.开启方式:推拉窗 3.框、扇材质及规格:白色铝合金樘料 4.玻璃品种、厚度:透明净玻璃做法详02J603-1图集内TLC90系列的做法窗洞底距相应楼面高1200 5.五金种类、规格:包含五金配件，安装等 | m2 | 91.8
屋面及防水工程
| A | 房屋建筑与装饰工程
40 | 010902002001 | 墙面涂膜防水 |  | 1、1.5厚聚合物水泥基复合防水涂料防水层 | m2 | 249.79
41 | 010902004001 | 屋面排水管 |  | 1、直径110PVC屋面排水管 | m | 60
42 | 010902006001 | 屋面泄水构件 |  | 1、天沟落水口做法详12J201 | 个 | 12
43 | 010904002001 | 楼(地)面涂膜防水 |  | 1、1.5厚聚氨酯防水涂料 | m2 | 579.72
楼地面装饰工程
| A | 房屋建筑与装饰工程
分部分项工程项目清单计价表
工程名称：生产厂房 |  |  | 专业/标段：房屋建筑与装饰工程 |  |  |  |  | 第 6 页 共 7 页
序号 | 项目编码 | 项目名称 |  | 项目特征描述 | 计量单位 | 工程数量 | 金 额（元）
[7 empty] | 综合单价 |  | 合 价
44 | 011101002001 | 细石混凝土楼地面 |  | 1.200厚C30混凝土表面撒1:1水泥砂子随打随抹光,表面施工混凝土密封固化剂,内配φ8双向钢筋@200x200 2.20厚WSM15水泥砂浆找平层 3.280厚级配碎石,压实系数≥0.95,地基承载力特征值fak≥200kpa 4.夯实土 | m2 | 579.72
墙、柱面装饰与隔断 、幕墙工程
| A | 房屋建筑与装饰工程
45 | 011201001001 | 内墙抹灰 |  | 1、20厚1:2.5水泥砂浆抹灰 | m2 | 134.98
46 | 011201001002 | 外墙抹灰 |  | 1、5厚干粉型聚合物水泥砂浆 | m2 | 114.81
油漆、涂料、裱糊工 程
| A | 房屋建筑与装饰工程
47 | 011402003002 | 金属面油漆 |  | 1、钢结构表面刷面漆:覆涂聚氨酯 | m2 | 415.92
48 | 011404005004 | 金属面喷刷防火涂料 |  | 1.构件名称:钢架、钢柱、柱间支撑 2.耐火等级要求:耐火极限2.50(h) 3.涂料品种、遍数或厚度:膨胀型防火涂料 | m2 | 361.32
49 | 011404005005 | 金属面喷刷防火涂料 |  | 1.构件名称:钢梁、系杆檩条、支撑、隅撑 2.耐火等级要求:耐火极限1.50(h) 3.涂料品种、遍数或厚度:膨胀型防火涂料 | m2 | 653.22
分部分项工程项目清单计价表
工程名称：生产厂房 |  |  | 专业/标段：房屋建筑与装饰工程 |  |  |  |  | 第 7 页 共 7 页
序号 | 项目编码 | 项目名称 |  | 项目特征描述 | 计量单位 | 工程数量 | 金 额（元）
[7 empty] | 综合单价 |  | 合 价
50 | 011404005006 | 金属面喷刷防火涂料 |  | 1.构件名称:拉条 2.耐火等级要求:耐火极限1(h) 3.涂料品种、遍数或厚度:膨胀型防火涂料 | m2 | 37.34
合 计

## 表E.4.1 措施项目清单计价表
措施项目清单计价表
工程名称：生产厂房 |  |  | 专业/标段：房屋建筑与装饰工程 |  |  |  |  | 第 1 页 共 1 页
序号 | 项目编码 | 项目名称 |  | 项目特征或工作内容 | 计量单位 | 工程 数量 | 金 额（元）
[7 empty] | 综合单价 |  | 合 价
一 |  | 通用措施
1 | 011801001001 | 安全文明施工措施费 |  |  | 项 | 1
2 | 011801002001 | 二次搬运费 |  |  | 项 | 1
3 | 011801003001 | 夜间施工增加费 |  |  | 项 | 1
4 | 011801004001 | 冬雨季施工增加费 |  |  | 项 | 1
5 | 011801005001 | 测量放线定位复测费 |  |  | 项 | 1
二 |  | 专业措施
1 | 011802004001 | 其他大型机械进出场及安拆 |  |  | 项 | 1
合 计

## 表E.5.1 其他项目清单计价表
其他项目清单计价表
工程名称：生产厂房 |  | 专业/标段：房屋建筑与装饰工程 |  |  |  | 第 1 页 共 1 页
序号 | 项目名称 |  | 计量单位 | 工程数量 | 金 额 （元）
[5 empty] | 综合单价 |  | 合价
1 | 暂列金额
1.1
2 | 专业工程暂估价
2.1
3 | 计日工
3.1
3.2
3.3
4 | 总承包服务费
4.1 | 发包人供应材料保管费
4.2 | 发包人发包专业工程管理服务费_协调与管理
4.3 | 发包人发包专业工程管理服务费_协调、管理并提供配合服务
5 | 合同中约定的其他项目
5.1 | 优质工程增加费
5.2 | 智慧工地增加费
合 计
注：1 表中“合同中约定的其他项目”适用于期中支付和工程结算时填写； 2 其中采用费率计价方式的，取费基数填写到“工程数量”列，费率填写到“综合单价”列；采用总价计价方式的可 只填写“合价”列数值。