## 表E.3.1 分部分项工程项目清单计价表
分部分项工程项目清单计价表
工程名称：电气设备安装工程 |  |  | 专业/标段：通用安装工程 |  |  |  |  | 第 1 页 共 4 页
序号 | 项目编码 | 项目名称 |  | 项目特征描述 | 计量单位 | 工程数量 | 金 额（元）
[7 empty] | 综合单价 |  | 合 价
小电器
1 | 030413012001 | 开关、按钮 |  | 1.名称:单联单控翘板开关 2.规格:86型 250V/10A 3.安装形式:明装 | 套 | 1
2 | 030413012002 | 开关、按钮 |  | 1.名称:三联单控翘板开关 2.规格:86型 250V/10A 3.安装形式:明装 | 套 | 1
3 | 030412004001 | 接线盒 |  | 1.名称:接线盒、灯头盒、开关盒 2.材质:钢制 3.安装形式:明装 | 个 | 67
4 | 030412004002 | 接线盒 |  | 1.名称:接线盒、灯头盒 2.材质:钢制 3.安装形式:暗装 | 个 | 17
5 | 030402012001 | 成套配电箱 |  | 1.名称:配电箱 2.型号:ZAL 3.安装方式:壁装 | 台 | 1
6 | 030402012002 | 成套配电箱 |  | 1.名称:配电箱 2.型号:ATxf 3.安装方式:壁装 | 台 | 1
7 | 030402012003 | 应急照明集中电源 |  | 1.名称:A型集中控制型应急照明集中电源 2.型号:1ALE1 3.规格:0.5kVA,应急供电及控制、巡检、故障上传、报警显示,主用电源AC220V输入供电,备用电源3节12V/38AH蓄电池,输出为正常/应急DC36输出,输出回路8 4.安装方式:壁装 | 台 | 1
8 | 030415009001 | 自动投入装置 |  | 1.类型:双电源调试 | 套 | 1
分部分项工程项目清单计价表
工程名称：电气设备安装工程 |  |  | 专业/标段：通用安装工程 |  |  |  |  | 第 2 页 共 4 页
序号 | 项目编码 | 项目名称 |  | 项目特征描述 | 计量单位 | 工程数量 | 金 额（元）
[7 empty] | 综合单价 |  | 合 价
9 | 030410005001 | 避雷网 |  | 1.名称:接闪带沿女儿墙、屋脊、屋面敷设 2.材质:热镀锌圆钢 3.规格:φ10 | m | 244.35
10 | 030410004001 | 均压环 |  | 1.名称:接地网 2.材质:利用基础梁钢筋 | m | 128.73
11 | 030410003001 | 引下线 |  | 1.名称:避雷引下线 2.材质:利用金属构件 | m | 124.68
12 | 030410007001 | 等电位端子箱、测试板 |  | 1.名称:总等电位端子箱MEB | 台 | 1
13 | 030410012001 | 防雷断接卡、箱 |  | 1.名称:接地电阻测试盒 | 台 | 4
14 | 040806002001 | 接地母线 |  | 1.名称:接地母线 2.材质:不锈钢扁钢 3.规格:40*4 4.安装部位:室内 | m | 48.2
15 | 040807003001 | 接地装置 |  | 1.名称:接地系统测试 接地网 | 系统 | 1
电线及配管
16 | 030412001001 | 配管 |  | 1.名称:电线管 2.材质:套接紧定 式镀锌钢导管 3.规格:DN20 4.配置形式:明配 | m | 156.3
17 | 030412001002 | 配管 |  | 1.名称:电线管 2.材质:套接紧定 式镀锌钢导管 3.规格:DN20 4.配置形式:暗配 | m | 424.4
18 | 030412003001 | 配线 |  | 1.名称:电线 2.配线形式:管内穿线 3.规格:WDZ-BYJ-2.5 4.材质:铜芯 | m | 472.29
分部分项工程项目清单计价表
工程名称：电气设备安装工程 |  |  | 专业/标段：通用安装工程 |  |  |  |  | 第 3 页 共 4 页
序号 | 项目编码 | 项目名称 |  | 项目特征描述 | 计量单位 | 工程数量 | 金 额（元）
[7 empty] | 综合单价 |  | 合 价
19 | 030412003002 | 配线 |  | 1.名称:电线 2.配线形式:管内穿线 3.规格:WDZN-BYJ-B1-2.5 4.材质:铜芯 | m | 15.24
20 | 030412003003 | 配线 |  | 1.名称:电线 2.配线形式:管内穿线 3.规格:WDZN-RYJS-B1-2X2.5 4.材质:铜芯 | m | 422.98
照明系统
21 | 030413001001 | 装饰灯 |  | 1.名称:安全出口标志灯 2.型号:J-BZ-ACJ(1Ⅰ)-系列 3.规格:A型 中型DC36V,LED,1W,持续型、巡检、常亮、频闪; 4.安装形式:壁装 | 套 | 10
22 | 030413001002 | 装饰灯 |  | 1.名称:消防应急灯具 2.型号:J-ZM-ACJ-3W/6W-系列 3.规格:A型 中型DC36V,LED,5W(≥600LM),非持续型、应急照明、巡检、开灯、灭灯; 4.安装形式:壁装 | 套 | 9
23 | 030413001003 | 装饰灯 |  | 1.名称:方向标志灯(单向) 2.型号:J-BZ-ACJ(1Ⅰ)-系列 3.规格:A型 中型DC36V,LED,1W,持续型、巡检、常亮、频闪; 4.安装形式:吊装 | 套 | 18
分部分项工程项目清单计价表
工程名称：电气设备安装工程 |  |  | 专业/标段：通用安装工程 |  |  |  |  | 第 4 页 共 4 页
序号 | 项目编码 | 项目名称 |  | 项目特征描述 | 计量单位 | 工程数量 | 金 额（元）
[7 empty] | 综合单价 |  | 合 价
24 | 030413001004 | 装饰灯 |  | 1.名称:消防应急灯具 2.型号:J-ZM-ACJ-3W/6W-系列 3.规格:A型 中型DC36V,LED,5W(≥350LM),非持续型、应急照明、巡检、开灯、灭灯; 4.安装形式:吊装 | 套 | 28
25 | 030413005001 | 工厂灯 |  | 1.名称:LED悬挂灯 2.规格:100W,10000LM 3.安装形式:吊装 | 套 | 16
26 | 030413003001 | 荧光灯 |  | 1.名称:自带蓄电池单管灯具 2.规格:LED支架灯,28W,2800LM自带蓄电池,T≥90MIN 3.安装形式:LED支架灯,28W,2800LM 自带吸顶或吊装 | 套 | 1
合 计

## 表E.4.1 措施项目清单计价表
措施项目清单计价表
工程名称：电气设备安装工程 |  |  | 专业/标段：通用安装工程 |  |  |  |  | 第 1 页 共 1 页
序号 | 项目编码 | 项目名称 |  | 项目特征或工作内容 | 计量单位 | 工程 数量 | 金 额（元）
[7 empty] | 综合单价 |  | 合 价
一 |  | 通用措施
1 | 031401001001 | 安全文明施工措施费 |  |  | 项 | 1
2 | 031401004001 | 冬雨季施工增加费 |  |  | 项 | 1
3 | 031401003001 | 夜间施工增加费 |  |  | 项 | 1
4 | 031401002001 | 二次搬运费 |  |  | 项 | 1
5 | 031401005001 | 测量放线定位复测费 |  |  | 项 | 1
二 |  | 专业措施
1 | 031402001001 | 脚手架 |  |  | 项 | 1
合 计

## 表E.5.1 其他项目清单计价表
其他项目清单计价表
工程名称：电气设备安装工程 |  | 专业/标段：通用安装工程 |  |  |  | 第 1 页 共 1 页
序号 | 项目名称 |  | 计量单位 | 工程数量 | 金 额 （元）
[5 empty] | 综合单价 |  | 合价
1 | 暂列金额
1.1
2 | 专业工程暂估价
2.1
3 | 计日工
3.1
3.2
3.3
4 | 总承包服务费
4.1 | 发包人供应材料保管费
4.2 | 发包人发包专业工程管理服务费_协调与管理
4.3 | 发包人发包专业工程管理服务费_协调、管理并提供配合服务
5 | 合同中约定的其他项目
5.1 | 优质工程增加费
5.2 | 智慧工地增加费
合 计
注：1 表中“合同中约定的其他项目”适用于期中支付和工程结算时填写； 2 其中采用费率计价方式的，取费基数填写到“工程数量”列，费率填写到“综合单价”列；采用总价计价方式的可 只填写“合价”列数值。