## 表E.3.1 分部分项工程项目清单计价表
分部分项工程项目清单计价表
工程名称：给排水工程 |  |  | 专业/标段：通用安装工程 |  |  |  |  | 第 1 页 共 2 页
序号 | 项目编码 | 项目名称 |  | 项目特征描述 | 计量单位 | 工程数量 | 金 额（元）
[7 empty] | 综合单价 |  | 合 价
1 | 031001006001 | 塑料管 |  | 1.材质:PP-R塑料给水管(S5系列) 2.规格:De40 3.连接形式:热熔连接 4.压力试验及吹、洗设计要求:管道消毒、压力试验及吹、洗 5.安装部位:室内 6.介质:给水 | m | 11.52
2 | 031001001001 | 镀锌钢管 |  | 1.材质:镀锌钢管 2.规格:DN150 3.连接形式:卡箍连接 4.压力试验及吹、洗设计要求:管道压力试验及吹、洗 5.安装部位:室内 6.介质:排水 | m | 9.61
3 | 031201001001 | 管道防腐蚀 |  | 1.涂刷（喷）品种:沥青底漆、沥青漆 2.涂刷（喷）遍数、漆膜厚度:各2遍 | m2 | 4.98
4 | 030904001001 | 管道支架 |  | 1.类型:一般管道支架 2.材质:塑料管卡 | 套 | 5
5 | 031002001001 | 阀门 |  | 1.类型:截止阀 2.材质:铜质 3.规格、压力等级:DN32 4.连接形式:螺纹连接 | 个 | 1
6 | 031002001002 | 阀门 |  | 1.类型:闸阀 2.规格、压力等级:DN150 3.连接形式:法兰连接 | 个 | 1
7 | 031002012001 | 水表组 |  | 1.名称:水表组 2.规格:DN32 3.连接形式:螺纹连接 4.附件配置:含水表1个，2个闸阀 | 组 | 1
分部分项工程项目清单计价表
工程名称：给排水工程 |  |  | 专业/标段：通用安装工程 |  |  |  |  | 第 2 页 共 2 页
序号 | 项目编码 | 项目名称 |  | 项目特征描述 | 计量单位 | 工程数量 | 金 额（元）
[7 empty] | 综合单价 |  | 合 价
8 | 040502008001 | 套管 |  | 1.名称、类型:一般钢套管 2.材质:焊接钢管 3.规格:介质管道DN32 4.填料材质:按设计要求 | 个 | 1
合 计

## 表E.4.1 措施项目清单计价表
措施项目清单计价表
工程名称：给排水工程 |  |  | 专业/标段：通用安装工程 |  |  |  |  | 第 1 页 共 1 页
序号 | 项目编码 | 项目名称 |  | 项目特征或工作内容 | 计量单位 | 工程 数量 | 金 额（元）
[7 empty] | 综合单价 |  | 合 价
一 |  | 通用措施
1 | 031401001001 | 安全文明施工措施费 |  |  | 项 | 1
2 | 031401004001 | 冬雨季施工增加费 |  |  | 项 | 1
3 | 031401003001 | 夜间施工增加费 |  |  | 项 | 1
4 | 031401002001 | 二次搬运费 |  |  | 项 | 1
5 | 031401005001 | 测量放线定位复测费 |  |  | 项 | 1
二 |  | 专业措施
1 | 031402001001 | 脚手架 |  |  | 项 | 1
合 计

## 表E.5.1 其他项目清单计价表
其他项目清单计价表
工程名称：给排水工程 |  | 专业/标段：通用安装工程 |  |  |  | 第 1 页 共 1 页
序号 | 项目名称 |  | 计量单位 | 工程数量 | 金 额 （元）
[5 empty] | 综合单价 |  | 合价
1 | 暂列金额
1.1
2 | 专业工程暂估价
2.1
3 | 计日工
3.1
3.2
3.3
4 | 总承包服务费
4.1 | 发包人供应材料保管费
4.2 | 发包人发包专业工程管理服务费_协调与管理
4.3 | 发包人发包专业工程管理服务费_协调、管理并提供配合服务
5 | 合同中约定的其他项目
5.1 | 优质工程增加费
5.2 | 智慧工地增加费
合 计
注：1 表中“合同中约定的其他项目”适用于期中支付和工程结算时填写； 2 其中采用费率计价方式的，取费基数填写到“工程数量”列，费率填写到“综合单价”列；采用总价计价方式的可 只填写“合价”列数值。