## 采购包1（应急保障类）
注：采购清单(标的信息以本采购清单内容为准，拟提供的拟投产品一览表、中小企业声明函等按本表标的填写)
序号 | 名称 | 材料规格 | 单位 | 数量
1 | 监测预警
1.1 | 多功能气体检测仪 | 1、便携式六合一气体检测仪（泵吸式） ▲2、EX:0-100%LEL（分辨率：1%LEL）响应时间≤15S ▲3、O2:0-30.0%VOL(分辨率：0.1%VOL)响应时间≤30S ▲4、CO:0-1000ppm（分辨率：1PPM）响应时间≤40S ▲5、H2S:0-100.0ppm(分辨率：0.1PPM)响应时间≤40S ▲6、CO2:0-5.00%VOL（分辨率：0.01%VOL）响应时间≤20S ▲7、NO2:0-100.0ppm(分辨率：0.1PPM)响应时间≤40S 8、防护等级：≥IP66 9、报警方式：声光震 10、显示方式：彩色显示屏 11、工作温度：-20°到60° | 台 | 2
1.2 | 不锈钢烟感温感枪仪 | 1、检测类型：烟感、温感探测器 2、枪头材质：阳极化航空铝+不锈钢，连接杆材质：不锈钢 3、标配长度：≥2.5米，整套重量：≤4KG 4、产品特点：坚固耐用、不锈钢材质、三种功能集于一个枪头（烟感、温感、吹风） | 套 | 2
1.3 | 口哨 | 1、材质：铝合金 2、声压：≥90dB 3、外观：外观清洁、无污渍、锈迹、外表光洁，无毛边飞刺、无色差、无剥落等缺陷。焊缝平整、牢固。 4、款式：三管三频 | 个 | 200
1.4 | 铜锣 | 1、材质：合金铜、直径：≥42cm 2、锣锤材质：木质 | 个 | 60
1.5 | 扩音器 | 1、便携式扩音器，适用于户外喊话、应急指挥等场景 2、电池类型：锂电池，电池容量≥4800mAh，支持USB充电 3、使用时间：连续喊话≥4小时，待机≥8小时 4、充电时间：≤4小时 5、失真度：≤5%（额定功率下） 6、频率响应：100Hz～15kHz 7、功能要求：具备喊话、警笛、录音(≥200秒）USB/TF卡播放、蓝牙 8、音频播放、电量显示功能 9、额定输出功率：≥30W，最大功率≥50W 10.材质：高强度ABS塑胶或等效工程塑料 11传播距离：≥1000m 12、重量：≤0.8kg 13、喇叭口径：≥150mm 14、防护等级：≥IP54 | 个 | 80
1.6 | 手摇式警报器 | 1、三角支架升降式 2、声音等级：120±2dB 3、音响频率：600±20HZ 4、传送距离：≥2000米 5、材质：铝合金（支架除外） | 台 | 40
1.7 | 警示带(牌) | 1、特厚帆布，长100m宽5cm | 个 | 100
1.8 | 望远镜 | 1、10X42双筒望远镜 2、倍率：≥10倍 3、口径：42mm、SMC多层紫红膜 4、防水：生活防水 5、视野：≥6° 6、棱镜材质：BAK4 7、目镜：≥21.7mm 8、调焦方式：中央调焦+视差调节 9、棱镜系统：屋脊 | 副 | 4
2 | 综合保障
2.1 | 便携式担架 | 1、200*53*18,牛津面料，两折 2、承重≥150KG | 副 | 11
2.2 | 应急电源 | 1、电池类型：三元锂 2、电池循环寿命：≥3500次 3、交流输入：AC185～220V/50～60Hz 4、温度保护：≤80℃ 5、过载保护：≥2500W 6、输出电压/频率：220V/50Hz 7、电池容量：≥270000MAH 8、输出功率：≥2000W 9、逆变反应时间：≤5毫秒 10、24V直流输出：24V/20A（最大） 11、USB直流输出：5V/18W（最大） 12、Type-C接口（支持PD快充，≥20W） | 台 | 6
2.3 | 应急照明系统（核心产品） | 1、额定电压：DC22.2V 2、灯光开启最大亮度：600lx/10m 3、警示灯颜色：红蓝 4、使用寿命：≥1500循环次数 5、充电时间：≤7h 6、外形尺寸：收缩235×216×1148m(±20mm）； 升起670×670×4000mm(±20mm） 7、防护等级：≥IP66 8、重量：≥14kg，±1kg 9、连续工作时间：强光10h、工作光15h、弱光19h 10、电池容量：≥25Ah 11、灯头功率：≥180W | 套 | 2
2.4 | 便携式气象仪 | 一、执行标准：符合《气象仪器通用验收规则》 JB/T11257-2011、《地面气象观测规范风向和风速》GB/T35227-2017，适用于气象预报、气象监测工作。 ▲1、风速：测量范围0~60m/s，精度±0.3m/s，分辨率0.1m/s 2、风向：测量范围0~360°/16方位，精度±3°,分辨率1° ▲3、温度：测量范围-20~50℃,精度±0.5℃,分辨率0.1℃ ▲4、湿度：测量范围0~95%RH，精度±2%RH，分辨率0.1%RH ▲5、气压：测量范围400~1100hPa，精度±0.3hPa，分辨率0.1hPa 6、海拔：测量范围-600~9000m，精度±1m，分辨率0.1m 二、供电方式 1、电池：3节5号电池 2、待机时间：≥70小时 三、通讯方式 1、有线传输：USB接口 2、含三脚架，手提箱 | 台 | 2
2.5 | 喊话器 | 1、功率：≥1000W；12喇叭；四方位；车载喊话器 2、长宽：≥53CM，高：≥20CM 3、工作电压：12v/24v 4、响应频率：≥1000HZ 5、传播距离：≥800M 6、控制方式：遥控 7、防护等级：≥IP66 | 台 | 8
3 | 抢险救援
3.1 | 救援绳 | 1、结构要求：水域救援漂浮救生绳为包芯绳结构，主承重部分由连续纤维制成。水域救援漂浮救生绳表面无任何机械损伤现象。整绳粗细均匀、结构一致。绳皮编入2股贯穿全绳的蓄光发光纤维。 2、直径≥10mm 3、拉力：≥200kg 4、漂浮性能：经48h的漂浮性能试验，水域救援漂浮救生绳能始终漂浮的水面上 5、长度：≥30m | 根 | 40
3.2 | 折叠梯 | 技术参数： 1、工作高度：9±0.2m 2、最小梯宽：300±3mm 3、梯蹬间距：340±2mm 4、整梯质量：≤53kg 5、梯节扭转角：≤20° 6、水平弯曲残余变形比值：≤0.3% 7、梯蹬弯曲残余变形比值：≤0.5% 8、侧板摇摆残余变形比值：≤0.15% | 架 | 4
3.3 | 工兵铲 | 1、多功能木柄绿色工兵铲17.5cm*63cm*24，重≤700g，厚度≥1.5mm 2、功能：土工作业：挖土挖坑、铲沙清杂、破冰刨冻土碎石、清理场地 3、切割砍伐功能：铲刃砍树枝劈柴、侧边锯齿锯断枝干绳索 4、敲打工具：铲背敲击地钉、石块、金属物件 5、户外炊具：明火加热、煎制食物、充当简易锅具、切食材 6、应急用途：车辆脱困清泥土、撬动物件、破窗、户外防身 7、其他小众用处：孔洞拴绳固定、野外掘土取水、园艺松土、拧简易螺丝 | 个 | 60
3.4 | 锹/镐/钩/叉/锤 | 1、大锤8磅，PVC防滑手柄长≥88.5cm，总重≤2.95KG 2、铁锹总长≥100cm，木质手柄，锹头30*23 3、洋镐镐把≥90cm,镐头≥50cm 4、撬杠长≥87cm,高碳钢锻造 | 把 | 120
3.5 | 安全绳 | 1、工艺：三层编织螺旋工艺 2、绳索直径≥10mm 3、承重：≥2吨 4、长度≥50米，直径≥10mm，14-16层国标钢丝安全绳，适用于单人逃生 5、整套配件：≥10mm钢丝绳、安全带、收纳袋、手套、口哨、O型环、下降器 6、检验依据：XF494-2004 | 根 | 20
4 | 生活救助
4.1 | 帐篷 | 1、宽3.2m,长3.7m，檐高1.75m，顶高2.67m（尺寸±10%） 2、一门四窗，管径≥25mm，面积≥12㎡ 3、面料600D环保牛津布 4、防锈喷塑管支架 | 顶 | 12
4.2 | 床 | 1、钢塑折叠床 2、宽度：≥80cm 3、长度：≥200m 4、床总高度：≥43cm 5、净重18.5kg±0.5kg 6、床架整体材质：冷轧钢板+碳素钢管材 7、含加厚海绵垫 | 张 | 60
4.3 | 被子 | 1、面料：军绿100%纯棉布，纱支32*32，密度68*68，规格：1.5m*2.1m。无色差、无异味、不褪色；缝制被套针脚均匀，四角丰满，表面不留线头；缝纫跳针、浮针单件产品不超过2处；针距密度不低于16—20针/50㎜，执行标准GB/T22796-2021国家纺织产品基本安全技术规范。 2、棉胎：2级棉胎，执行絮用纤维制品GB18383-2007.GB18401-2010标准及民政部行业标准。规格1.5m×2.0m，重量≥2公斤，色泽乳白或灰白、无异味、纤维松散、均匀、弹性好；棉洁索丝极少；铺棉要求均匀平坦、手感无棉块、厚薄一致。棉胎做磨棉处理使网面与棉花紧密结合。 3、产品符合MZ/T014.1-2010标准，成品色牢度，耐洗，耐干摩擦，PH值及甲醛含量经检测应符合相关标准。 | 床 | 120
4.4 | 衣物 | 1、衣长：均码 2、面料加填充物重量≥2.5公斤，允许偏差-5%。 3、缝制：缝制针迹均匀，线路顺直，定位准确，距边宽窄一致，结构整齐牢固，上下线松紧适宜，领子、前身平服不反翘，衣角丰满，表面不留线头，明暗线针距11针/3cm～14针/3cm；绗线针距不少于5针/3cm，绗距为≤10cm，各部位均为经向绗线，跳针、浮针单件产品不超过2处/30cm,钉扣牢固，各部位平服、整洁、无烫黄、水渍及亮光，覆粘合衬部位不允许有脱胶、渗胶及起皱。扣眼美观、规整、牢固、不偏歪，钉扣每空不少于6根线。 4、成品表面无破损性疪点、明显污渍；明显部位无粗于原纱一倍级或二倍级以上的的纱(≤2.0cmm）；面料色差≥4级、里料色差≥3-4。 5、成品面料的耐水色牢度、耐汗渍色牢（酸碱）、耐洗色牢度、耐干洗色牢度、耐摩擦色牢度（干、湿）、pH值、甲醛含量、异味及纤维含量应符合GB/T2662-2008《棉服装》、GB18401-2010(C类）标准要求。 6、填充物：100%棉，符合18383-2007检验标准，色泽乳白或灰白，无异味，纤维松散，均匀棉结索丝极少，铺棉要求均匀平坦，手感无棉块，厚薄一致，衣角整齐、平直、无缺花、不塌边。 7、包装：外包装为塑料编织包装，里垫防潮纸，每包10件棉大衣。 | 件 | 100
4.5 | 强光手电筒 | 1、尺寸：筒身直径45mm±10%，头部直径52mm±10% 2、灯光模式：强光、弱光、爆闪三档 3、灯珠类型：白激光灯珠 4、变焦方式：伸缩变焦 5、充电接口：Type-C充电 6、续航时长：强光≥5，弱光≥10小时 7、机身材质：航空级铝合金 8、电池容量：≥9000毫安 9、整机重量：≤455g（含电池） 10、额定功率：≥50W 11、防水等级：≥IPX4 | 把 | 120
4.6 | 应急灯 | 1、功率≥30W，亮度≥1200LM， 2、强光续航≥8H，弱光续航≥30H 3、带USB/Type-c快充 | 个 | 24
4.7 | 蜡烛 | 1、优质脱脂棉芯，优质石蜡及酥油原料，无烟无味，防风防灾 2、持续燃烧≥24小时 3、保质期3年 | 根 | 200
4.8 | 发电机 | 1、发动机型式：单缸四冲程风冷 2、发动机排气量（cm³):≥420 3、发动机最大输出功率(kw/rpm)：≥9.5/3600 4、起动系统：手启动/电启动 5、连续工作时间（Hr）：≥8h 6、燃油：汽油 7、额定功率（KW）：≥5.0kw，最大功率：≥6.0kw 8、额定电压(V):230/400v； 9、功率因数(cosΦ)：1.0/0.8 | 台 | 4
4.9 | 现场移动照明灯组 | 1、光源类型：LED灯，一共4盏，单盏功率≥500W 2、总光通量：大于28000lm 3、照度：≥200Lux 4、照明方向：灯头全方位照射 5、照明范围：直径≥60米 6、升降最大高度：≥4.5米，共3节 7、升降方式：气动升降 8、升降配套设备：小型空压机 9、输出电压：AC220V 10、额定功率：≥3KW 11、最大功率：≥3.2Kw 12、启动方式：手拉启动 13、燃油类型：汽油可选 14、油箱容量：≥15升 15、脚轮：2只万向轮+2只定向轮 16、刹车方式：脚刹装置 17、抗风等级：≥5级 18、整体防水防雨等级：≥IP66 | 套 | 2
5 | 个体防护
5.1 | 雨具（雨衣雨鞋） | 1、87式帆布橡胶雨衣 2、雨鞋筒高≥38cm，pvc材质，针织内里 | 套 | 100
5.2 | 安全帽 | 1、产品名称：安全帽（P） 2、产品规格：国标V型P2 3、产品材质：防冲击ABS材质 4、国家标准：GB2811-2019 5、下颏带强度≥150N ▲6、冲击吸收性能≥3400N 7、侧向刚性最大变形≥10mm 8、电绝缘性能≤9mA | 顶 | 60
5.3 | 防护服 | 产品应符合GB/33536-2017《防护服装森林防火服》、GB/T17591-2006《阻燃织物》、FZ/T81007-2012《森林防火服缝制工艺》标准。 1、服装面料材质与性能 ①面料材质：永久阻燃芳纶纤维方格布料，具备耐洗、耐水、耐干摩擦、耐湿摩擦、耐汗渍，防静电、防水、阻燃性能； ②续燃时间≤1s，阴燃时间≤1s，损毁长度≤50mm,热防护系数TPP≥250KW·s/㎡； ③热稳定性≤10%； ④PH值4.0-8.5； ⑤耐光色牢度≥4级。 2、反光条反光阻燃性能 ▲①反光带阻燃：续燃时间≤1s，阴燃时间≤1s，损毁长度≤50mm，无熔融、滴落； ▲②反光带热稳定：260℃高温放置5min，表面无碳化、脱落。 3、成衣接缝强力参数 ①防火裤后裆断裂强力≥650N ②肩接缝断裂强力≥650N ③单衣接缝断裂强力≥200N | 套 | 60
5.4 | 防护手套 | 产品应符合XF7-2004《消防手套》、CCCF-CPRZ-27:2019《消防类产品认证实施规则消防装备产品产品消防员个人防护装备产品》标准； 1、材质：芳纶 2、阻燃性能（背面外层） 3、外层损毁长度≤100mm，续燃、阴燃时间≤2.0s，无熔融、滴落； 4、掌心、背面外层撕破强力≥50N 5、面外层经向3.0×10²N、纬向1.4×10²N；本体掌心经向1.3×10²N、纬向1.1×10²N 6、耐热性能180℃保温5min，高温后无明显变化，无熔融、脱离、燃烧； ▲7、手套整体热防护性能≥28cal/cm² 8、人体功效要求： ①灵巧性能：30S内3次拾取钢棒直径≤11mm； ②握紧性能：拉重力比≥80% ③穿戴性能：穿戴时间≤25S | 双 | 60
5.5 | 防护靴 | 符合XF633-2006《消防员抢险救援防护服装》标准要求 1、靴高:≥20cm；真皮鞋面，耐磨橡胶底 2、耐弯折性能：鞋底裂口长度≤12mm，帮底结合处不应出现开胶现象； ▲3、靴帮抗刺穿性能≥45N，靴底抗刺穿性能：≥1100N； 4、热稳定性能：在温度为180℃,经5min后，救援靴无熔滴，所有硬质附件性能完好； 5、靴帮抗辐射热渗透性能:靴帮表面经辐射热通量10KW/㎡，辐照1min后，其内表面温度≤22℃,无变形； 6、质量≤3kg ▲7、电绝缘性能：击穿电击≥5000V，泄漏电流≤3mA 8、阻燃性能：损毁长度≤100mm，离火自熄时间≤2s，不熔融、熔滴或剥离。 | 双 | 60
5.6 | 护目镜 | 1、符合XF1273-2015《消防员防护辅助装备消防员护目镜》要求 2、镜片防雾性能-在防雾试验期间，护目镜镜片在8s内不起雾。 3、光透射比大于85%，松紧带具有较强抗疲劳性。 4、头带宽度≥20mm，可调节 | 副 | 60
5.7 | 背包 | 1、材质：900D面料 2、容量：≥100L 3、重量：≤2.2KG/支架≤0.2KG 4、尺寸：83*35*26cm±5% | 个 | 60
5.8 | 防寒大衣 | 1、版型：超长款，长度接近膝盖；双排金属按扣 2、颜色：军绿色；加厚毛领，防风保暖性最强； 3、配置：内里厚棉填充，部分带简易内胆；宽大口袋，整体厚重保暖，适合低温值守、灾民安置、野外驻训，全部带防风毛领+可收纳防寒帽袖口、下摆可收紧，杜绝灌风，消防/抢险款必配高可视反光条，夜间作业安全，防水防风面料，雨雪、内涝、低温环境都能使用。 | 件 | 60
5.9 | 消防急救包 | 应急消防套装一览套装包含7件装备： 1、水基灭火器 2、多功能手电 3、烟雾报警器 4、灭火毯 5、急救药包 6、消防面具（TZL30A过滤式消防自救呼吸器） 7、安全绳 | 套 | 60
5.1 | 阻燃防护头盔 | 产品符合CCCF-XFZB-01《强制性产品认证实施细则消防装备产品消防员个人防护装备产品》标准要求 一、耐燃烧性能 ▲1、技术要求：火源离开帽壳后，帽壳火焰5s内自熄，无火焰烧透至帽壳内部； ▲2、检测结果：续燃时间0s，无火焰烧透进帽壳内部，判定合格。 二、视野 3、技术要求：左右水平视野≥105°,上视野≥7°,下视野≥45° 4、检测结果：左右水平视野≥105°,上视野≥7°,下视野≥45° 5、阻燃性能：损毁长度≤100mm，续燃时间≤2S。 | 顶 | 60
5.11 | 阻燃防护面罩 (防烟、尘、毒等) | 符合XF869-2010《消防员灭火防护头套》、 CCCF-CPRZ-27:2019《消防类产品认证实施规则消防装备产品消防员个人防护装备产品》标准要求 1、材质：100%芳纶 2、阻燃性能经向续燃时间：≤2s 3、阻燃性能经向损毁长度：≤100mm 4、阻燃性能经向试验现象：无熔融、滴落现象 5、热稳定性能实验现象：无变色、熔融和滴落现象 6、pH值：4.0~7.5 ▲7、接缝强度≥185N 8、质量：≤300g | 副 | 60
5.12 | 避火罩 | 1、避火罩展开后整体呈上小下大的形状 2、底部四周高有压边带，中间镂空 3、尺寸：1700mmX700mmX400mm;1800mmX800mmX450mm 性能参数： 4、阻燃性能：损毁长度≤100mm续燃时间≤2s阴燃时间≤2s且无熔融滴落 5、断裂强力：≥650N撕破强力：≥50N 6、防护等级≥IP54；整机耐腐蚀 | 个 | 6
5.13 | 单兵火场呼吸自救器 | 1、过滤式消防自救呼吸器，防护时间：≥30分钟，符合过滤式消防自救呼吸器标准； 2、材质：阻燃面罩，滤毒罐含高效滤毒剂，防CO、有毒烟雾，CO防护：透过浓度≤200ml/m³，吸气温度≤65℃,滤烟效率：≥95%，阻力：吸气≤800Pa，呼气≤300Pa；佩戴重量≤l000g，启动时间≤30秒； 3、设计：头戴式，头罩：漏气系数≤5%，视窗透光率≥85%，佩戴便捷，适合火灾逃生； 4、成人款；符合CCCF消防认证； 5、执行标准：GB21976.7-2012《建筑火灾逃生避难器材第7部分：过滤式消防自救呼吸器》。 | 具 | 60
6 | 普通火灾
6.1 | 机动消防泵（核心产品） | 产品符合GB6245-2006《消防泵》标准要求 1、水泵类型：轻型铝合金单级离心泵 2、引水方式：碳纤维旋片真空泵 3、吸水口：65mm（螺纹式），出水口：65mm； 4、额定工况1：额定流量≥8.00L/s；出口压力≥0.60MPa；吸深3m 额定工况2：额定流量≥4.00L/s；出口压力≥0.60MPa；吸深7m 5.额定流量：≥54m³/h 6.额定压力：≥0.6Mpa ★7、扬程：≥80米 8、发动机型式：卧式，单缸，强制风冷，四冲程 9、启动系统：手拉启动、电力启动 ★10、发动机输出功率≥9.6kw 11、转速规格：≥3600转/分钟 12、燃料：汽油 13、点火方式：无触点晶体管点火（TCI） 14、保护方式：低油位保护装置 15、体积：≤580mm*580mm*500mm 16、重量：≤65公斤 17、防护等级：≥IP68 | 台 | 6
6.2 | 水枪 | 1、符合GB8181-2005《消防水枪》标准要求 2、出水口径：≥19mm，接口尺寸:≥65mm；额定流量≥7.5（1±8％）L/s；射程≥28m； 3、全铝合金材质 | 支 | 12
6.3 | 水带 | 1、符合GB6246-2011《消防水带》标准要求；提供消防产品认证证书。 2、水带在端部附近中心线两侧用不易脱落的油墨，清晰地印有：产品名称、规格型号、生产厂名、注册商标和生产日期。 3、编织层：涤纶长丝材质，织物层编制均匀，表面整洁，无跳双经、断双经、跳纬及划伤。聚氨酯衬里厚度均匀，面光滑平整，无褶皱或其它缺陷。 4、工作压力≥1.6mpa 5、水带平铺宽度≥10cm 6、带每盘长度：≥20米 | 条 | 20
6.4 | 消防头盔 | 1、执行标准：XF44-2015 2、耐燃烧性能：火源离开5秒内帽壳火焰自熄，无火焰穿透至帽壳内部；下颏带：损毁长度12mm，续燃时间0.0s，无熔融滴落；披肩：损毁长度33mm，续燃时间0.0s，无熔融滴落； 3、面罩：续燃时间0.0s，无熔融滴落。耐热性能帽壳无明显变形，帽箍、帽托、缓冲层、下颏带、调节锁紧五金配件完好，功能正常；无部件引燃熔化，面罩完好无变形损坏。 4、其他结构性能：头盔佩戴装置稳定性、金属部件耐腐蚀性均达标；面罩抗冲击、抗高速粒子冲击无破碎现象。 5、披肩防水性：耐静水压＞17kPa 6、整体重量：头盔总质量≥1050g | 顶 | 20
6.5 | 灭火防护服 | 产品应符合GB/33536-2017《防护服装森林防火 服》、GB/T17591-2006《阻燃织物》、FZ/T81007-2012《森林防火服缝制工艺》标准。 1、服装面料材质与性能 ①面料材质：永久阻燃芳纶纤维方格布料，具备耐洗、耐水、耐干摩擦、耐湿摩擦、耐汗渍，防静电、防水、阻燃性能； ②续燃时间≤1s，阴燃时间≤1s，损毁长度≤50mm,热防护系数TPP≥250KW·s/㎡； ③热稳定性≤10% ④PH值4.0-8.5 ⑤耐光色牢度≥4级 2、反光条反光阻燃性能 ▲①反光带阻燃：续燃时间≤1s，阴燃时间≤1s，损毁长度≤50mm，无熔融、滴落； ▲②反光带热稳定：260℃高温放置5min，表面无碳化、脱落。 3、成衣接缝强力参数 ①防火裤后裆断裂强力≥650N ②肩接缝断裂强力≥650N ③单衣接缝断裂强力≥200N | 套 | 20
6.6 | 灭火防护靴 | 一、主要用于消防员在灭火救援中脚部的防护。具有防刺穿、防砸、防滑、防酸碱等功能，脚码符合国家标准要求。 二、采用优质天然橡胶高强力一次性挤压而成，靴面光滑，靴内采用防穿刺中底，靴头采用铝包头。靴底采用优质橡胶制成，靴底的防滑齿与靴底为一体，牢固耐用、耐磨。 三、技术要求 ▲1、隔热性能：在隔热性能实验中被加热30min 时，救援靴底内温度≤22° ▲2、防滑性能：始滑角≥15° ▲3、鞋底抗穿刺性能：鞋底的抗刺穿力≥1000N | 双 | 20
6.7 | 消防手套 | 产品应符合XF7-2004《消防手套》、CCCF-CPRZ-27:2019《消防类产品认证实施规则消防装备产品产品消防员个人防护装备产品》标准； 1、材质：芳纶 2、阻燃性能（背面外层） 3、外层损毁长度≤100mm，续燃、阴燃时间≤2.0s，无熔融、滴落； 4、掌心、背面外层撕破强力≥50N 5、面外层经向3.0×10²N、纬向1.4×10²N；本体掌心经向1.3×10²N、纬向1.1×10²N 6、耐热性能180℃保温5min，高温后无明显变化，无熔融、脱离、燃烧； ▲7、手套整体热防护性能≥28cal/cm²; 8、人体功效要求： ①灵巧性能：30S内3次拾取钢棒直径≤11mm； ②握紧性能：拉重力比≥80%； ③穿戴性能：穿戴时间≤25S。 | 双 | 20
6.8 | 消防自救呼吸器 | 1、过滤式消防自救呼吸器，防护时间：≥30分钟，符合过滤式消防自救呼吸器标准； 2、材质：阻燃面罩，滤毒罐含高效滤毒剂，防CO、有毒烟雾，CO防护：透过浓度200ml/m³，吸气温度≤65℃,滤烟效率：≥95%，阻力：吸气≤800Pa，呼气≤300Pa；佩戴重量≤l000g，启动时间≤30秒； 3、设计：头戴式，头罩：漏气系数≤5%，视窗透光率≥85%，佩戴便捷，适合火灾逃生； 4、成人款；符合CCCF消防认证； 5、执行标准：GB21976.7-2012《建筑火灾逃生避难器材第7部分：过滤式消防自救呼吸器》。 | 具 | 20
6.9 | 绝缘剪断钳 | 1、组成部分：工作钳口、绝缘杆柄、绝缘手柄 2、钳头材质：高强45号工具钢材；绝缘部位：绝缘杆、橡胶绝缘手柄 ▲3、电绝缘性能：≥10KV 4、钳口最大开口：≤12mm 5、最大可剪切直径：≤10mm 6、总长：≥600mm（误差±10mm） 7、剪刃口硬度：HRC50-60 8、适配剪切线材：抗拉强度≤495MPa，硬度≤HRC30 | 把 | 4
6.1 | 气体检测仪 | 1、便携式四合一气体检测仪（泵吸式） ▲2、EX:0-100%LEL（分辨率：1%LEL）响应时间≤15S ▲3、O2:0-30.0%VOL(分辨率：0.1%VOL)响应时间≤30S ▲4、CO:0-1000ppm（分辨率：1PPM）响应时间≤40S ▲5、H2S:0-100.0ppm(分辨率：0.1PPM)响应时间≤40S 6、防护等级：≥IP66 7、报警方式：声光震 8、显示方式：彩色显示屏 9、工作温度：-20°到60° | 台 | 2
6.11 | 干粉灭火器 | 1、产品类型：手提式干粉灭火器，新国标90粉，带3C认证； 2、执行标准：GB4351-2023 3、灭火级别：2A55BCE 4、使用温度范围：-20℃~+60℃ 5、外观尺寸：总高41cm，瓶身直径13cm 6、干粉充量误差：±0.08KG 7、驱动气体：干燥压缩空气，20℃时压力1.2MPa 8、瓶身材质：碳钢 9、适用火情：A、B、C、E类初期火灾；喷射时长：约17.8秒 10、喷射距离：约3.4米 11、整体毛重：约4.00KG | 具 | 20
6.12 | 灭火毯 | 1、材质：玻璃纤维（玻纤20D），加厚13μm 2、尺寸：1.2米×1.2米 3、执行标准：XF1205-2014 4、熔点≥1100℃ 5、毯面干态断裂强力：经向≥800N；纬向≥1000N 6、手持件的材料和灭火毯所使用的包边材料，在进行阻燃性能试验后，续燃时间不应大于5s，且不应出现熔融和烧通现象。 7、灭火毯缝纫线在进行耐高温试验后，应无熔化、烧焦现象。 | 条 | 100
6.13 | 消火栓扳手 | 1、材质：铸铁 2、颜色：红色喷漆 3、用途：消防检查、 4、消火栓开启和关闭的工具：长≥40cm,开口≥5.5cm | 把 | 4
6.14 | 移车器 | 1、驱动方式：液压 2、承重：4吨/4台 4、滚筒：聚氨酯优质滚筒 5、适用轮胎：22寸及以内 6、适用车型：大型轿车、大型SUV、大型16座客车及以下 7、通用款；一组四个：包含4台移车器+摆放架+牵引架 | 台 | 4
6.15 | 正压式消防空气 呼吸器 | 1、符合国家XF124-2013《正压式消防空气呼吸器》标准，提供具有CMA或CNAS认证资质的第三方检验机构出具的检验报告；具有耐高温、阻燃、绝缘、防爆、防腐、防水、气密性好等性能； 2、背带材料：采用阻燃材料制作；采用碳纤维复合气瓶。 3、气瓶水容积：≥6.5L，工作压力≥30MPa 4、气瓶阀接口螺纹G5/8 5、气瓶采用全缠绕式碳纤维复合材质：铝内胆（内胆采用高强度、经防腐处理、重量轻的铝合金材质）+碳纤维+玻璃纤维+两层UV胶； 6、整机气密性能：1min内下降≤2MPa | 具 | 4
6.16 | 排烟机 | 1、发动机型式：四冲程、单缸、风冷汽油机 2、功率：≥3.6KW（165cc） 3、额定转速：≥3500r/min 4、PPV风量：9000~12000m³/h | 台 | 2
6.17 | 热成像仪 | 1、热成像原始分辨率≥192×144；搭配≥3.2英寸LCD屏；分辨率≥480×640； 2、响应波段：7.5-14μm 3、可见光参数：视场角：≥50°×30°；支持可见光拍摄； 4、定焦对焦；可见光图像分辨率1600×1200； 5、显示模式：融合、纯热成像、纯可见光、画中画。 6、帧率：≥25Hz 7、伪彩种类：白热、黑热、铁红、彩虹、高温凸显、融合、红热 | 台 | 2
7 | 阜川镇应消一体综合救援服务站配套附属工程
库房
7.1 | 自流平地面 | 1、基层清理，原有地面浮浆、油污、松散层打磨清理，缺陷修补平整； 2、20mm厚1:3水泥砂浆找平层，压实抹平、规范护； 3、涂刷水泥自流平专用水性界面剂一道 4、水泥基自流平面层，厚度≥5mm 5、地面平整度：2m靠尺偏差≤2mm，无起砂、空鼓、开裂，全部工序综合包干。 | m² | 100.78
7.2 | 墙裙拆除 | 1、人工拆除原有水泥砂浆墙裙，不破坏原有墙体结构； 2、基层残渣、浮灰彻底清理； 3、建筑垃圾场内集中清运至指定堆放点，含防尘防护、完工清理全部费用。 | m² | 32.51
7.3 | 墙裙抹灰 | 1、基层清理、洒水湿润 2、20mm厚1:3水泥砂浆墙裙分层抹灰，面层压实光； 3、阴阳角顺直，无空鼓开裂，规范养护、成品保护，综合包干。 | m² | 32.51
7.4 | 抹灰面油漆 | 1、基层清理、孔洞裂缝修补 2、满刮耐水腻子两遍，找平磨光 3、涂刷环保乳胶漆底漆一遍、面漆两遍，色泽均匀无色差 4、施工部位：库房内墙面，含成品保护、垃圾清理全部工序。 | m² | 241.49
7.5 | 抹灰面油漆 | 1、基层清理、浮皮铲除、缺陷修补 2、满刮耐水腻子两遍，找平磨光 3、涂刷环保乳胶漆底漆一遍、面漆两遍； 4、施工部位：库房天棚，含高处作业、成品保护全部工序。 | m² | 100.78
7.6 | 普通灯具 | 1、名称：LED平板灯 2、规格：1200mm×300mm，功率≥36W 3、原厂LED光源及驱动，性能稳定 4、安装形式：吸顶安装 5、含配套吊杆、配件、规范接线、通电调试、成品保护。 | 套 | 6
7.7 | 监控 | 1、名称：智能跟踪球型网络摄像机 2、内置128G高速存储卡 3、含专用支架、防水电源、六类网线敷设、固定安装、功能调试； 4、画面清晰、录像正常、跟踪功能稳定，全套包干。 | 套 | 2
7.8 | 原库房货物搬运 | 1、人工完成库房原有货物装卸、打包、移位 2、含场内水平转运、整齐堆放就位； 3、纯人工作业，含防护、现场管理、完工清理全部费用。 | 工日 | 15
室外工程
7.9 | 外墙裙拆除 | 1、人工拆除20mm厚原有水泥砂浆外墙裙，不损伤主体墙体； 2、基层彻底清理，建筑垃圾场内统一清运 3、含防尘施工、现场清理全部工序。 | m² | 46.87
7.1 | 外墙裙抹灰 | 1、基层清理、洒水湿润 2、20mm厚1:3水泥砂浆外墙裙分层抹灰，面层压光 3、墙面平整顺直，无空鼓开裂，含养护、防雨、成品保护。 | m² | 46.87
7.11 | 美术字 | 1、名称：PVC立体美术字 2、单字规格：300mm×300mm 3、含字模排版切割、墙面定位固定、打胶收口、表面清理、成品保护。 | 个 | 15
办公室
7.12 | 内墙裙拆除 | 1、人工拆除原有20mm厚水泥砂浆内墙裙 2、基层残渣、浮灰清理干净 3、建筑垃圾场内清运，含防尘、完工清扫。 | m² | 22.58
7.13 | 内墙裙抹灰 | 1、基层清理、洒水湿润 2、20mm厚1:3水泥砂浆内墙裙抹灰、压光收面 3、阴阳角顺直平整，养护到位、无质量缺陷。 | m² | 22.58
7.14 | 平面抹灰层拆除 | 1、人工铲除地面原有20mm厚水泥砂浆抹灰面层； 2、基层浮渣、残留砂浆彻底清理； 3、废渣场内清运，含施工防护、现场清扫。 | m² | 63.36
7.15 | 块料地面 | 1、基层清理、缺陷修补 2、20mm厚1:3干硬性水泥砂浆结合层 3、面层：800mm×800mm防滑通体地砖 4、规范铺贴、缝隙均匀、擦缝清理、养护到位，综合包干。 | m² | 63.36
7.16 | 块料踢脚线 | 1、踢脚线高度：100mm； 2、面层瓷砖规格：800mm×100mm专用踢脚线砖； 3、水泥砂浆粘贴牢固，阴阳角收边、擦缝清理、成品保护。 | m | 55
7.17 | 抹灰面油漆 | 1、基层清理、缺陷修补 2、满刮耐水腻子两遍，找平磨光 3、乳胶漆底漆一遍、环保面漆两遍 4、施工部位：办公室内墙面，含全部施工及成品保护工序。 | m² | 178.86
7.18 | 抹灰面油漆 | 1、基层清理、浮皮铲除、修补平整 2、满刮耐水腻子两遍，找平磨光 3、乳胶漆底漆一遍、环保面漆两遍 4、施工部位：办公室天棚，综合包干。 | m² | 62.81
7.19 | 块料墙面 | 1、基层清理修整 2、1.5mm厚聚氨酯涂膜防水层，无漏刷、鼓泡、开裂； 3、面层300×600mm墙面砖粘贴、缝隙调直、擦缝清理、成品保护。 | m² | 39.94
7.2 | 平面吊顶天棚 | 1、龙骨：轻钢龙骨，主龙骨中距800-1200mm，含吊杆、全套连接件、配件； 2、面板：300mm×300mm铝扣板，板厚≥0.7mm 3、安装平整牢固、板缝顺直，含安装、调试、成品保护。 | m² | 9.37
7.21 | 砖砌隔墙 | 1、施工部位：办公室卫生间 2、120厚页岩实心砖墙，M5混合砂浆砌筑到位 3、规范设置拉结筋，墙体平整垂直、砂浆饱满，综合包干。 | m³ | 3.21
7.22 | 卫生间门 | 1、门洞口尺寸：0.8m×2.0m 2、铝合金门框门扇，型材壁厚≥1.2mm 3、配5mm磨砂钢化玻璃、全套五金配件 4、安装牢固、开启灵活、打胶密封、调试到位。 | m² | 3.2
7.23 | 玻璃地弹门 | 1、门扇采用12mm厚钢化玻璃 2、含304不锈钢门框拉手、地弹簧、门锁、门轴等全套五金 3、安装固定、开启调试、密封收口、成品保护。 | m² | 17.5
7.24 | 普通灯具 | 1、名称：LED吸顶灯 2、规格：300mm×300mm，功率≥18W 3、原厂光源及驱动，吸顶安装 4、含吊杆配件、接线、通电调试、原有灯具移位改造。 | 套 | 6
7.25 | 监控 | 1、智能跟踪球机，内置128G存储卡 2、含专用支架、防水电源、网线敷设、固定安装、功能调试、成品保护。 | 套 | 2
7.26 | 防盗门 | 1、门洞口尺寸：0.9m×2.2m 2、钢制套门，门扇厚度≥50mm 3、含门框、防盗锁、合页、拉手等全套五金配件 4、安装固定、缝隙收口、调试到位。 | m² | 1.98
7.27 | 零星砌砖 | 1、施工部位：洞口封堵、卫生间零星砌筑 2、标准砖配M5砂浆砌筑，缝隙填实、表面找平 3、含材料搬运、垃圾清理、全部工序包干。 | m³ | 0.75
7.28 | 墙、柱面一般抹灰 | 1、基层清理修整、洒水湿润 2、20mm厚1:3水泥砂浆抹面、压实压光 3、无空鼓开裂，养护到位、成品保护。 | m² | 4.31
7.29 | 砖砌体开窗洞口 | 1、砖砌体人工精准拆除开窗洞口 2、洞口边角修整规整 3、废渣清理、场内清运，不破坏原有主体结构。 | m³ | 0.54
7.3 | 铝合金窗 | 1、铝合金推拉窗，型材壁厚≥1.2mm 2、配5mm钢化玻璃、全套五金配件 3、制作安装、缝隙打胶密封、调试开启、成品保护。 | m² | 2、25
7.31 | 防护网 | 1、2.0mm厚304不锈钢防护网 2、不锈钢膨胀螺栓固定安装，张紧平整、牢固无松动。 3、收口整齐、成品保护。 | m² | 2、25
7.32 | 混凝土找平层 | 1、基层清理、打磨修补 2、C15发泡混凝土找平，压实抹平、规范养护 3、按现场实际厚度施工，全部工序综合包干，中标后不调价。 | m² | 4.59
7.33 | 块料地面 | 1、基层清理修整 2、400×800mm地砖 3、水泥砂浆铺贴、缝隙调直、擦缝清理、养护成品保护，综合包干。 | m² | 9.37
7.34 | 弱电改造 | 1、弱电线管开槽、敷设、固定 2、弱电箱、底盒、面板、六类网线、接口安装； 3、含开槽修复、线路整理、标识、通电调试、全部辅材及工序包干。 | m² | 75
7.35 | 厕所改造 | 1、卫生间管线敷设、接驳、地漏安装 2、洁具配套安装、试水调试 3、含全部改造工序、垃圾清运、完工清理、成品保护，整体综合包干无增项。 | 项 | 1
7.36 | 大便器 | 1、优质陶瓷座便器 2、含水箱、盖板、冲水、进水、排水全套配件 3、安装固定、试水调试、无渗漏、成品保护。 | 组 | 1
7.37 | 洗涤盆 | 1、成品一体式（盆+柜+镜） 2、规格800mm×600mm 3、含龙头、下水、角阀、进水管全套配件，安装调试、试水合格。 | 组 | 1
7.38 | 其他成品卫生器具 | 1、陶瓷拖布池 2、规格450mm×450mm 3、含下水配件、固定安装、试水调试、成品保护。 | 组 | 1
8 | 武侯镇应消一体综合救援服务站配套附属工程
8.1 | 室外牌匾 | 1、材质：实木 2、规格：3.0m×0.6m 3、含字体排版、墙面固定安装、打胶收口、成品清理保护。 | 个 | 1
8.2 | 成品套装门 | 1、办公室成品实木套装门 2、规格2000mm×800mm 3、含门框、门扇、锁具、合页全套五金、安装调试、成品保护。 | 樘 | 1
8.3 | 卫生间玻璃门 | 1、铝合金玻璃门，规格2000mm×800mm 2、型材壁厚≥1.2mm，5mm磨砂钢化玻璃 3、全套五金、安装固定、密封调试。 | m² | 1.6
8.4 | 印花踏步 | 1、砖混仿古印花踏步 2、基层修整、踏步铺贴找平 3、缝隙清理、成品保护，综合包干。 | 处 | 3
8.5 | 块料踢脚线 | 1、踢脚线高度：100mm 2、面层瓷砖：800mm×100mm专用踢脚线砖 3、水泥砂浆粘贴、阴阳角收边、擦缝清理、成品保护。 | m | 71
8.6 | 洗涤盆 | 1、成品一体式（盆+柜+镜） 2、规格800mm×600mm 3、含全套龙头、下水配件、安装调试、试水验收。 | 组 | 1
8.7 | 大便器 | 1、陶瓷座便器 2、含全套冲水、进水、排水配件 3、安装牢固、冲水正常、无渗漏、调试合格。 | 组 | 1
8.8 | 其他成品卫生器具 | 1、陶瓷拖布池 2、规格450mm×450mm 3、含下水配件、固定安装、试水调试。 | 组 | 1
8.9 | 防护网 | 1、2.0mm厚304不锈钢防护网 2、膨胀螺栓固定、张紧平整、无松动变形、收口整齐。 | m² | 12
8.1 | 木门维修 | 1、原有木门全面检修保养 2、合页调试、锁具维修、螺丝紧固、缝隙调整、闭门器调试 3、成品清理、完好交付。 | 道 | 4
8.11 | 换气扇 | 1、卫生间集成吊顶换气扇 2、规格300mm×300mm 3、含固定安装、规范接线、通电调试、成品保护。 | 个 | 1
8.12 | 普通灯具 | 1、LED吸顶灯，规格600mm×600mm 2、吸顶安装 3、含配件、接线、通电调试、成品保护。 | 个 | 7
8.13 | 普通灯具 | 1、LED平板吊灯，规格1200mm×300mm 2、悬吊安装 3、含吊杆配件、接线、固定、通电调试。 | 个 | 6
8.14 | 吊灯钢丝 | 1、8mm包塑钢丝绳 2、墙面精准冲孔固定、张拉平整牢固 3、含固定配件、安装调试、成品保护。 | 米 | 27
8.15 | 钢化玻璃 | 1、窗户透明钢化玻璃 2、厚度6mm 3、含裁割、安装、打胶密封、固定收口、成品保护。 | ㎡ | 12
8.16 | 钢化玻璃 | 1、窗户透光大窗钢化玻璃 2、厚度6mm 3、含安装、打胶密封、配件固定、清理保护。 | ㎡ | 10
8.17 | 钢化玻璃 | 1、门用磨砂钢化玻璃 2、厚度6mm 3、含安装、密封打胶、收口调试、成品保护。 | ㎡ | 15
8.18 | 卷帘(闸)门电动 装置 | 1、外置卷帘门专用电机 2、功率370W，额定起重800kg 3、含电机固定、接线、通电调试、配套辅材、成品保护。 | 个 | 4
8.19 | 卷帘(闸)门 | 1、材质：香槟色铝合金 2、双层门片厚度1.0mm 3、含导轨、门框、锁具、全套五金、安装调试、密封收口。 | m² | 49
8.2 | 抹灰面油漆 | 1、基层涂刷界面剂两道 2、满刮耐水腻子两遍、找平磨光 3、环保乳胶漆涂刷两遍，色泽均匀、无流挂色差，综合包干。 | m² | 230
8.21 | 墙面一般抹灰 | 1、基层清理湿润 2、20mm厚水泥砂浆分层抹面、压实压光 3、阴阳角顺直、无空鼓开裂，养护到位。 | m² | 45
8.22 | 环氧地坪漆 | 1、基层打磨清理、缺陷修补 2、10cm厚C20水泥砂浆找平层、压实养护 3、1cm厚水泥基自流平基底、找平养护 4、5mm厚环氧地坪面漆，涂刷均匀、无起砂空鼓开裂，全套工序包干。 | m² | 57
8.23 | 块料地面 | 1、面层：800mm×800mm地砖 2、垫层：10cm厚C20混凝土垫层、振捣密实 3、水泥砂浆结合层铺贴、擦缝清理、养护成品保护。 | m² | 57.24
8.24 | 块料墙面 | 1、基层清理修整，1.5mm厚聚氨酯涂膜防水 2、面层300×600mm墙面砖粘贴 3、缝隙调直、擦缝清理、成品保护，综合包干。 | m² | 25.86
8.25 | 平面吊顶天棚 | 1、主龙骨：轻钢龙骨，中距800-1200mm，含吊杆、连接件； 2、面板：600mm×600mm硅酸钙板 3、安装平整、接缝处理到位、成品保护。 | m² | 52.49
8.26 | 平面吊顶天棚 | 1、主龙骨：轻钢龙骨，中距800-1200mm，全套吊杆配件 2、面板：300×600mm卫生间集成吊顶 3、安装固定、调试平整、成品保护。 | m² | 5
8.27 | 卫生间给排水 | 1、给排水管线购置、敷设、接驳 2、地漏安装、试水试压 3、含全套辅材、安装调试、垃圾清理、综合包干。 | 项 | 1
8.28 | 弱电改造 | 1、弱电管线、接线口、弱电箱购置安装 2、线路整理、标识、通电调试 3、含开槽修复、辅材、成品保护、全套工序包干。 | m² | 110
8.29 | 实心砖墙 | 1、材质：页岩实心砖，配套砌筑砂浆 2、墙体砌筑、拉结筋设置、墙面找平 3、材料搬运、落地灰清理、成品保护、综合包干。 | m³ | 9
8.3 | 电路改造 | 1、强电管线开槽、敷设、穿线 2、开关、插座、配电箱安装接线 3、含开槽修复、辅材、通电调试、成品保护、全套包干。 | m² | 110
注： 一、计价方式与费用约定 本清单所有项目均采用综合单价包干计价，综合单价包含完成对应工作所需的主材费、辅材费、人工费、机械费、开槽修补费、基层处理费、打磨养护费、成品保护费、场内垃圾清运至指定堆放点费用、材料短途转运费、安装调试费、验收费、质保期服务费、安全文明施工费、管理费、利润及税金等全部工序费用。清单未列明，但为完成本项目全部工作内容、达到交付使用标准所必需的细小工序、配套辅材及零星耗材，均视为已包含在综合单价内。在本项目采购范围、技术参数及工程量不发生变更的前提下，中标后不另行增加签证费用，综合单价不予调整。 二、采购范围说明 本项目核心采购标的为设备货物及配套安装服务，清单涉及的拆除、抹灰、砌筑、贴砖、防水、吊顶、管线敷设、找平、门窗安装、卫生洁具安装等土建、装修、水电改造内容，均为保障设备正常安装、调试及交付使用的配套附属工作，随设备采购整体实施，不单独发包。 三、质量标准要求 所有材料设备、施工工艺、安装调试及施工质量均须符合国家、行业及地方现行有效规范与标准，同时满足本招标文件约定的技术及验收要求。若不同标准的要求不一致，按其中较高标准执行。