## 采购包2 （应急抢险类）
注：采购清单(标的信息以本采购清单内容为准，拟提供的拟投产品一览表、中小企业声明函等按本表标的填写)
序号 |  | 名称 |  | 材料规格 |  | 单位 |  | 数量
1 | 1 | 地震灾害
1.1 | 1.1 | 机动链锯 |  | 1、气缸总排量： ≥58cc 2、额定输出功率： ≥2.4kW 3、最高功率工作转速： ≥12500rpm 4、整机净重：≤4.95kg（不含导板、链条油料） 5、标配导板有效长度： ≥18 寸 6、最大切割深度≥400mm |  | 台 |  | 4 | 4
1.2 | 1.2 | 无齿锯 |  | 1、额定输出功率： ≥5.8kW 2、气缸总排量： ≥119cc 3、发动机型式：单缸风冷二冲程汽油发动机 4、发动机空载最高转速： ≥9380r/min 5、整机净重（不含锯片、不含燃油）：≤15kg 6、锯片直径： ≥350mm 7、最大安全切割深度： ≥125mm |  | 台 |  | 2 | 2
1.3 | 1.3 | 重型起重气垫 |  | 1、由带有柔性的芳香族聚酰胺增强（凯夫拉纤维增强）与符合 GB/T14674 中 CR1211 型氯丁橡胶和增强材料复合制成，具备抗静电、抗裂、耐磨、抗油、抗老化等性能。 2、气垫表面采用凸点防滑设计，提高救援的安全性；气垫表面设计反光标，适合恶劣天气或夜间等复杂的救援环境使用；进气嘴采用铜质材质，内螺纹，方便连接快速接口。 3、全套包含减压器、压力表、控制阀、放气阀等各 1个，5 米管 1 根，碳纤维气瓶 1 个，铝合金箱 1 个，以及以下气垫：5 吨，规格 250×250×25mm 左右 4、最大空载高度≥125mm 5、最大充气压力达到 12Bar 6、重量≤1.9kg |  | 套 |  | 2 | 2
1.4 |  | 正压空气呼吸器 |  | 1、符合国家 XF124-2013《正压式消防空气呼吸器》标准，提供具有 CMA 或 CNAS 认证资质的第三方检验机构出具的检验报告；具有耐高温、阻燃、绝缘、防爆、防腐、防水、气密性好等性能。 2、背带材料：采用阻燃材料制作；采用碳纤维复合气瓶 3、气瓶水容积： ≥6.8L，工作压力 ≥30MPa 4、气瓶阀接口螺纹 G5/8 5、气瓶采用全缠绕式碳纤维复合材质：铝内胆（内胆采用高强度、经防腐处理、重量轻的铝合金材质）+碳纤维+玻璃纤维+两层 UV 胶 6、整机气密性能：1min 内下降≤2MPa |  | 具 |  | 2
1.5 |  | 氧气呼吸器 |  | 1、整机质量：≤3.0KG 2、防护时间： ≥45 分钟 3、定量供氧量:10L/min 呼吸量时≥0.5L/min 4、吸气温度：≤50℃ 5、手动补氧： ≥65L/min 6、通气阻力：≤200Pa 7、自动补氧： ≥65L/min 8、储氧量： ≥80L 9、排气压力：150~300Pa |  | 套 |  | 4
1.6 | 1.6 | 激光测距仪 |  | 1、望远镜倍率： (6.0±5%)X 2、望远镜物镜孔径： ≥23mm 3、望远镜目镜孔径： ≥15.0mm 4、出瞳直径： ≥3.7mm 5、视场：6.0 ° ± 10% 7、视度调节范围： ±6 屈光度 8、测量单位：m(米)、Y(码) 9、电池： ≥750mAh 锂电池 10、液晶显示器：透过式 LCD 11、测距范围： ≥800M 12、精度： ±6HL 13、防护等级≥IP54 |  | 台 |  | 2 | 2
1.7 | 1.7 | 绳索救援套装 |  | 1、材质：涤纶丝外皮/涤纶丝内芯 2、破断力≥2000 公斤 3、拉力： ≥20KN 4、长度：100 米 5、套装含 10mm 逃生绳，安全带，缓降器，连接扣，求生口哨，防滑手套 |  | 套 |  | 4 | 4
1.8 | 1.8 | 千斤顶套组（20T、30T、50T） |  | 1、短型 20T(50mm 行程)吨位:20T、工作行程≥50mm、产品高度≥106mm 、最大输出压力≥ 700/1000(kg/psi)、储油量≥700cc、重量≥10kg、本体高度≥106mm、行程≥50mm、外径≥Φ84mm、活塞杆直径≥Φ50mm、重量≥4kg 2、短型 30T(50mm 行程)吨位:30T、工作行程≥50mm、产品高度≥108mm、最大输出压力≥700/1000(kg/psi)、储油量≥700cc、重量≥10kg、本体高度≥108mm、行程≥50mm、外径≥ Φ 104mm、活塞杆直径≥Φ65mm、重量≥6.5kg 3、短型 50T(50mm 行程)工作行程≥50mm、产品高度≥112mm、最大输出压力≥700/1000(kg/psi)、储油量≥700cc、重量≥10kg、本体高度≥112mm、行程≥50mm、外径≥ Φ 128mm、活塞杆直径≥Φ80mm、重量≥9.5kg |  | 套 |  | 2 | 2
1.9 | 1.9 | 生命探测仪 |  | 1、屏幕：5 英寸真彩液晶显示器 2、分辨率：≥854*480 3、画面旋转：180 °画面翻转 4、录像分辨率：≥1280*720，1920*1080 5、拍照分辨率：≥1920*1080 6、端口：micro USB 口，TF 存储卡插槽直径≥14.5mm 7、软管长度≥5 米 8、分辨率≥500 万像素 9、可视角度≥60 ° 10、对焦范围：30mm-10000mm 11、电源≥5000mah 18650 电池（内置） 12、电池使用时间≥4 小时 13、防水等级： ≥IP67 14、符合 GB15210-2003 |  | 台 |  | 2 | 2
2 | 2 | 地质灾害
2.1 | 2.1 | 漏电检测仪 |  | 1、探测电压：120V/60Hz 或 220V/50Hz； 7.2Kv/50Hz 或 15kV/50Hz； 2、灵敏度：多档位灵敏度设置 3、尺寸：直径 45mm×长 530mm (±5%） 4、调至高灵敏度档，在距 220V 电压 3 米-5米 处能检出电压并发出警报 5、重量：430g (±5%） |  | 台 |  | 2 | 2
2.2 |  | 钢筋速断器 |  | 1、枪型高配锂电钢筋速断器；无刷纯铜电机；四孔动力泵体；内置智能芯片 2、产品：20枪型高配锂电无刷钢筋切断机 3、电压：36V(配2块电池+1块充电器) 4、功率≥850W【两电一充】 5、切断速度≥2秒 6、切断范围：4‑20MM |  | 台 |  | 2
2.3 | 便携式防水防爆应急 | 便携式防水防爆应急强光灯 | 1、额定电压： ≥DC21V 2、额定容量： ≥10Ah 3、光源功率： ≥50W(LED) 4、光源(LED)色温：5000- 6000K 5、照度 6 米处中心照度：>1000Lx 6、照明时间(强光)： ≥10h(单开) 7、照明时间(工作光)： ≥16h(单开) 8、充电器输入电压：AC100- 220V 9、警示灯颜色：红/蓝 10、充电时间：≤6h 11、外形尺寸： 升起状态：500X150X1280±20mm 收缩状态：500X150X180±20mm 12、重量：6±0.5kg 13、防护等级： ≥IP66 | 1、额定电压：≥DC21V 2、额定容量：≥10Ah 3、光源功率：≥50W(LED) 4、光源(LED)色温：5000‑6000K 5、照度6米处中心照度：>1000Lx 6、照明时间(强光)：≥10h(单开) 7、照明时间(工作光)：≥16h(单开) 8、充电器输入电压：AC100‑220V 9、警示灯颜色：红/蓝 10、充电时间：≤6h 11、外形尺寸： 升起状态：500X150X1280±20mm 收缩状态：500X150X180±20mm 12、重量：6±0.5kg 13、防护等级：≥IP66 | 套 | 套 | 4 | 4
2.4 |  | 切割锯套装 | 双轮异向切割锯 1、发动机型号;风冷二冲程汽油机； 2、符合 GB 32460-2015《消防应急救援装备破 | 双轮异向切割锯 1、发动机型号;风冷二冲程汽油机； 2、符合GB 32460-2015《消防应急救援装备破拆机具通用技术条件》 3、发动机：两冲程 4、排量≥70CC 5、无负荷最大转速：13500RPM 6、功率：≥4KW 7、切割深度：≥110MM 8、锯片直径：315MM | 套 | 套 | 2 | 2
2.5 |  | 凿岩机 |  | 1、发动机型式：单缸风冷二冲程 2、凿孔速度： ≥250mm/min（岩石中连续垂直直凿五孔的平均值） 3、凿孔深度： ≥6m 4、汽油与润滑油混合比（按容积）：8:1 5、钎杆转数： ≥200r/min |  | 台 |  | 2
3 |  | 洪水、山洪灾害
3.1 |  | 组合式防洪板 |  | 1、尺寸：长≥68CM；宽≥70CM；高≥50CM 2、材质：ABS，表面抗 UV 涂层 3、壁厚≥4mm±5% |  | 块 |  | 60
3.2 |  | 防洪沙袋（吨袋） |  | 1、大开口（加封口布） 2、平底，吊带托底 3、产品原料：PP 聚丙烯颗粒 4、尺寸 100*100*100cm |  | 袋 |  | 400
3.3 |  | 救生圈 |  | 总体性能符合 GB/T 4302-2008《救生圈》标准要求； 1、救生圈外表颜色应为橙红色，且无色差 2、沿救生圈周长四个相等间距位置，环绕贴有≥50mm 宽度的逆向反光带。 3、救生圈外径≥70mm，内径≥400mm 4、救生圈重量≥2.5kg 5、承重≥220KG |  | 个 |  | 60
3.4 |  | 救生衣 |  | 1.救生衣固有浮力材料浮力： ≥90N 2.面料：牛津布 3.设计：三排插扣可调松紧 4.配备 SOS 反光带或发光体，提升夜间可见性 5.颜色：橙红色 |  | 件 |  | 90
3.5 |  | 绳索(救生绳、安全绳） |  | 1、执行依据 XF494-2023《消防用防坠落装备》 2、直径：8mm 3、拉力： ≥200kg 4、漂浮性能：经 48h 的漂浮性能试验，水域救援漂浮救生绳能始终漂浮的水面上 5、长度： ≥30m 6、材质：高强度丙纶 |  | 根 |  | 20
3.6 |  | 汽(柴)油机泵 |  | 1、4 寸单叶轮柴油抽水泵 2、款式：电启动款、柴油款 3、进出水口径：4 寸/100mm 4、流量： ≥80(m³/h) 5、最大扬程： ≥28m 6、最大吸程： ≥7m 7、马力： ≥12p 8、重量： ≥70KG |  | 台 |  | 2
3.7 |  | 冲锋舟 |  | 一、橡皮艇参数： 1、外形尺寸： ≥380cm*175cm*46cm(±5cm) 2、气室数量：3+1 3、重量： ≥80kg 4、最大载重≥850kg 5、核载人数(人) ： ≥8 6、船体材质：采用优质PVC 加网材质，厚度≥0.9mm,具有耐油、耐磨损、耐盐碱的优点及优越的抗腐蚀,抗高温，抗紫外线性能 7、船配套：铝合金底板一套，铝合金划桨一副；脚踏式充气泵一个；维修工具筒一套；2 块座板； 8、指标符合 SL297-2004 中防汛橡皮舟的技术指标要求 二、舷外机参数： 1、尺寸≥840mm*340mm*1100mm 2、重量≤55KG 3、最高转速: ≥5500r/min 4、额定输出功率≥22kw 5、排量≥450cm³ 6、点火系统:CDI 7、冷却系统:水冷 8、控制系统:后操舵 9、起翘系统:手动 10、燃油箱容量≥20L 11、二冲程，30 匹马力 12、指标符合 GJB 9001C-2017 |  | 艘 |  | 2
4 |  | 城市内涝
4.1 |  | 防水头灯 |  | 1、额定电压≥3.6V 2、额定容量≥1.2Ah 3、光源功率≥3W(LED) 4、照明时间(强光)： ≥8h 5、照明时间(工作光)： ≥14h 6、充电时间：＜4h 7、防护等级： ≥IP65 8、适用场景：水域防汛、地下坑道、夜间搜救、消防抢险、雨天水下短时作业 |  | 个 |  | 60
4.2 |  | 遥控救生圈（核心产品） |  | 1、产品外形:U 型设计，机身两侧配置有两个拉手及反光拉绳两条，本体自带频闪灯。表面经磨砂防滑处理机身内部左右两侧自带照明警示灯; 2、材质:采用高强度复合材料 3、外形尺寸(长×宽×高): ≤1025×750×200mm,重量: ≤14KG 4、推进器数量:采用两个双通道推进器。正反面均可行驶、可自动识别正反、任意一面抛投下水均可快速前行 ★5、水上性能:速度:空载速度:≥6m/s;负载速度: ≥2.5m/s;水上浮力: ≥1000N 6、电池性能:续航时间:≥90min;采用两组磷酸铁锂电池，具有过充、过放、过流及短路;保护，安全、寿命长等功能 7、控制系统:最大遥控距离: ≥1900M（无遮挡无干扰条件下）;遥控模式：本机操控和遥控控制两种操控模式，遥控器能够正常显示救援救生圈电量和遥控器本机电量；遥控器屏幕显示:可显示经度，纬度，电量，航行速度 8、定位系统:支持一键设定返航点，按下遥控器上的设定按钮自动将救生圈所在当前位置设定为返航点，误差: ≤0.5m;失联返航，产品在主机信号丢失或低电量状态下，触发失控返航功能，自动返航到返航点位置 9、原地转弯半径：≤1m； 10、无线遥控照明灯： ≥10h 仍有电 11、喊话器有效距离： ≥200m |  | 个 |  | 2
4.3 |  | 水深探测仪 |  | 1、测量原理：超声波水深探测仪 2、量程范围：0-150 米 3、盲区：≤0.5 米 4、功率：发射功率 32 级 5、最小显示分辨率： ≥0.1mm 6、精度： ±0.5%×量程 7、显示：中文 LCD 全彩屏显示 8、工作频率：200~2000KHz 自动调整 9、现场设置：通过主机按键完成 10、输出、存储：USB 读取数据，板载 FLASH对测量数据生成 EXCEL 文件自动存储，最大存储数量 10000 条。 11、工作电压：内置电池，外接充电器 12、键盘：数字按键 13、主机：ABS 工程塑料 14、传感器：ABS 工程塑料 15、测杆：不锈钢，2 根 16、主机：330g 17、传感器：650-750g 18、传感器电缆：线径 5-10mm×10m 19、传感器配重管：长度 53cm 20、温度测量范围：-45℃-85℃ 21、工作温度：≤80%RH 无结露 22、储存温度：≤80%RH 无结露 -40℃-70℃ |  | 台 |  | 2
4.4 |  | 救生拉网 |  | 1、用于在洪水、激流等危急情况下，人员、物品救助打捞。 2、拦截网宽≥500cm,高≥150cm,织带宽度≥5cm 3、材质：丙纶 4、颜色：黄色 5、配件：收纳包装袋，拦截网 |  | 套 |  | 10
4.5 |  | 水域救生衣 |  | 1、总体性能符合《GB/T4303-2023 船用救生衣》标准要求； 2、背心式设计，胸襟采用塑钢开口拉链，后领口增加手提式松紧提拉带设计，方便于携带； 3、环绕胸部设置一条多功能腰带，前胸是设置PFD 自救装置，后背部设有牵引绳连接拉环； 4、四方位卡座≥3 个，D 扣≥6 个，两侧快卸装备带，可挂抛绳腰包，快速解脱救援带在扣件、扣件闭合状态下承受拉力≥2500N 5、前后面缝制≥5 条的反光条配有可卸式颈托 6、流救援型救生衣浮力≥190N |  | 件 |  | 22
4.6 |  | 排水泵 |  | 1、口径：进口 4 寸，出口 4 寸 2、最大扬程： ≥30 米 3、最大流量： ≥100 立方/小时 4、吸程： ≥7 米 5、油箱容积： ≥5.5 升； 6、启动方式：电启动+手拉启动 |  | 台 |  | 2
4.7 |  | 救援舟艇组合(舟艇拖车) |  | 1、尺寸：4050mm*1550mm 2、载重：400kg 3、配备 1200 磅手摇绞盘 4、配备 1200 磅导轮式千斤顶 5、配备通用 LED 防水尾灯 6、配备拖挂车专用轮毂 7、配备高速轴承 8、配备钢制热镀锌车瓦挡泥板 9、所有部件防固定螺栓均采用热镀锌防锈处理 ，螺帽采用不锈钢注塑松螺帽 10、多用途滚轮设计：滚轮数量配置：不少于4-4-4-4 |  | 套 |  | 2
5 |  | 林草火灾
5.1 |  | 气体检测仪 |  | 1、便携式五合一气体检测仪（泵吸式） ▲2、EX:0-100%LEL（分辨率：1%LEL）响应时间≤15S ▲3、O2:0-30.0%VOL(分辨率：0.1%VOL)响应时间≤30S ▲4、CO:0-1000ppm（分辨率：1PPM）响应时间≤40S ▲5、H2S:0-100.0ppm(分辨率：0.1PPM)响应时间≤40S ▲6、CO2:0-5.00%VOL（分辨率：0.01%VOL）响应时间≤20S 7、防护等级： ≥IP66 8、报警方式：声光震 9、显示方式：彩色显示屏 10、工作温度：-20 °到 60 ° |  | 台 |  | 2
5.2 |  | 自救呼吸器 |  | 1、过滤式消防自救呼吸器，防护时间：≥30 分钟，符合过滤式消防自救呼吸器标准； 2、阻燃面罩，滤毒罐含高效滤毒剂，防 CO、有毒烟雾，CO 防护：透过浓度≤200ml/m3，吸气温度≤65℃, 滤烟效率：≥95%，阻力：吸气≤800Pa，呼气≤300Pa；佩戴重量≤l.5kg，启动时间≤30秒； 3、设计：头戴式，头罩：漏气系数≤5%，视窗透光率≥85%，佩戴便捷，适合火灾逃生，成人款 ；符合 CCCF 消防认证 ；执行标准： GB21976.7-2012《建筑火灾逃生避难器材第 7部分：过滤式消防自救呼吸器》 |  | 个 |  | 30
5.3 |  | 望远镜 |  | 1、倍率：10 倍 2、物镜口径：50mm 3、目镜口径≥21mm 4、棱镜材料：BAK4 5、聚焦方式：双目调焦 6、镜片材质：全光学玻璃 7、出瞳直径： ≥5mm 8、视场≥5.5 ° 9、净重≥600g |  | 台 |  | 6
5.4 |  | 灭火机(风力、风水、泡沫等) |  | 1、发动机型式：单缸、风冷、二冲程汽油机 2、汽缸排量： ≥70cc 3、标定功率： ≥3.3kW 4、标定转速： ≥6800r/min 5、燃油配比：92#汽油 : 二冲程机油 = 25:1 6、燃油箱容积： ≥1.3L 7、出风口风速： ≥105m/s 8、出口风量： ≥0.4m³/s 9、有效灭火距离： ≥1.5m 10、执行标准：GB/T 10280-2008《林业机械便携式风力灭火机》 11、用途：森林地表火扑救、道路吹尘、吹雪、清理焊渣 |  | 台 |  | 18
5.5 |  | 灭火水枪 (脉冲水枪、高压水枪等) |  | 1、整体类型：背负手动式森林应急灭火水箱，需集成水箱、喷水软管、金属喷枪、喷嘴等全套配件，开箱即可使用。 2、水箱参数：容量：≥ 20 升；材质：采用高强度 PE 塑料，耐高低温范围 - 20℃~60℃ ,无异味、无有害物质释放； 3、背负系统：肩带：宽度≥8cm，采用耐磨透气尼龙材质，内置高弹性海绵垫，具备良好的缓冲性能；调节功能：肩带长度可调节范围80cm~120cm； 4、喷水软管：有效工作长度≥12 米；金属喷枪。 |  | 台 |  | 40
5.6 |  | 森林消防水泵(手抬高压泵、柱塞隔膜泵、单兵便携泵)（核心产品） |  | 1、发动机型式：单缸四冲程风冷 2、发动机排气量(cm³)： ≥420 3、发动机缸径行程： ≥90mm×66mm ▲4、发动机最大输出功率(kw/rpm)： ≥9.5/3600 5、起动系统：手启动/电启动 6、燃油箱容量(L)： ≥25L ▲7、连续工作时间(Hr)： ≥8h 8、机油容量(L)： ≥1.1L 9、燃油：汽油 ▲10、额定功率(KW)：≥5.0kw，最大功率：≥6.0kw； 11、额定电压(V)：230/400v 12、功率因数(cosΦ)：1.0/0.8 ▲13、额定电流(A)： ≥21.7/9.5A ▲14、噪声级(dB(A)): ≤80.2 ▲15、耐电压测试：发电机组主回路及控制回路应能承受 1min，频率为 50Hz，正弦波电压，施加电压为 1500V，试验期间无击穿闪络现象。 16、功率输出性能：热态频率降≤5%，热态稳态电压偏差≤±5% 17、高效 100%全铜线免维护电机 18、发电机组具有机油过低保护功能，带机油报警指示灯，缺少机油时，发动机自动熄火。 19、发电机组装有数显电压表，可显示电压，频率，机组运行时间； 20、发电机组配有 2 个定向轮、2 个万向轮，万向轮带刹车装置，方便移动；机组结构牢固，抗震、抗摔，适应野外使用。 21、机组尺寸：≤690525*560mm 22、毛重/净重(kg):≤90kg ★23、产品符合 GB6245-2006《消防泵》标准要求 |  | 台 |  | 2
5.7 |  | 油锯 |  | 1、发动机 ：风冷二冲程 2、功率≥2.8KW 3、排量： ≥60cc 4、燃油箱容积 L≥500ml 5、机油箱容积≥300ml 6、最高转速 r/min≥9000 7、发动机怠速转速≥2800 r/min 8、光机重量≥6.5kg 9、空载最大转速≥12000rmp |  | 台 |  | 18
5.8 |  | 割灌机 |  | 1、引擎动力：单缸/风冷/二冲程 2、排量： ≥42cc 3、最高空载转速： ≥7500 r/min 4、最大输出功率： ≥1250 W 5、燃油箱体积： ≥1200 ml 6、净重： ≥8.0kg |  | 台 |  | 6
5.9 |  | 二号工具 |  | 1、工具杆材质 木质 2、工具杆直径 22mm~36mm 3、工具杆长度 ≤1500mm 4、拍头结构 橡胶条缠绕在手柄上采用钢钉固定，捆绑处用 1 道钢箍加固 5、胶条长度 500mm~600mm 6、胶条宽度 ≥15mm7、胶条厚度 2mm~3mm 8、胶条根数 ≥18 根 9、产品整体质量 ≤1.3kg 10、木杆弯曲柔韧性能 ≥70 |  | 把 |  | 600
5.1 |  | 组合工具 |  | 斧子，手拉锯，铁镐，镐棍，撬棍，工兵铲，锯收纳包 |  | 套 |  | 100
5.11 |  | 点火器 |  | 1、油桶尺寸: ≥200*140mm. 2、容积: ≥3L 3、点火速度: ≥7km/h 4、出油管长度: ≥460mm |  | 个 |  | 8
5.12 |  | 移动式储水装置(蓄水池、水囊等) |  | 1、尺寸：5.5m*4.4m*1m 2、材料：pvc 三层夹网布 |  | 套 |  | 6
5.13 |  | 风向仪 |  | 1、产品类型：手持式风速仪 2、供电电源：3V（3.4~2.68V），使用 3 节 5号电池 3、测量范围：0~30M/S 4、起动风速：0.8M/S 5、测量精度：± (0.3+0.03V)M/S（V 代表指示风速） 6、可测风速参数：瞬时风速、平均风速、瞬时风级、平均风级 7、显示分辨率：风速 0.1M/S，风级 1 级 8、测量范围：0~360 度，16 个方位；风速 1.0M/S 时精度±1/2 方位 9、风速定北方式：自动 10、工作温度：-10~45℃ 11、工作湿度：≤100%RH（无凝结） |  | 台 |  | 4
5.14 |  | 背负式大功率灭火机 |  | 1、单缸风冷二冲程 2、马力： ≥12P 3、排量≥89CC 4、风量≥1800m³/h 5、转速≥1000rpm 6、净重≥10kg 7、容量≥2L |  | 台 |  | 12
5.15 |  | 细水雾灭火机 |  | 1、工作压力： ≥5.0MPa 2、有效水平射程≥12m;雾化≥8m 3、最大流量: ≥4.5L/min 4、常温起动≤7s 5、整机净质量≤11kg 6、水袋部件：快速接口，联结牢固，密封可靠 7、喷头具备直喷，雾喷两种方式 8、水箱容积≥20L |  | 台 |  | 2
6 |  | 安全生产
6.1 |  | 化学防护服 |  | 1、密封形式：全封闭重型化学防护服 2、防护范围：有毒气体、危化泄露救援； 3、布料材质：阻燃布双面涂覆 PVC 4、布料厚度： ≥0.40mm 5、消防装备配置方式：内置 6、头罩：大视野面屏连接头罩 7、拉链：水密拉链 8、防化胶靴：（双钢型） 9、防护等级：三级 10、产品净重： ≥5.5kg 11、接缝断裂强力：179N 12、撕裂强度经向≥50N，纬向≥50N |  | 套 |  | 16
6.2 |  | 防毒面具 |  | 1、防毒全面罩 2、材质：硅胶面屏 3、接口：双卡口/螺纹接口 RD40 4、头网：高弹尼龙 5、吸气阻力：30L/min≤50Pa，85L/min≤150Pa 6、呼气阻力：160L/min≤300Pa 7、执行标准：GB2890-2022 8、用途：石油生产、化工生产、矿山生产、消防救援、防疫过程、冶金生产、农药喷洒、喷漆装修、医药实验等生产工作中可能产生有机、无机、酸性气体或蒸气、氨及氨的有机衍生物、一氧化碳及硫化氢等气体的行业。 |  | 套 |  | 16
6.3 |  | 过滤罐 |  | 1、防护范围：防护有机、无机、酸性气体或蒸汽、氨及有机衍生物、一氧化碳、硫化氢等。 2、材质：ABS 3、执行标准：GB2890-2009 |  | 个 |  | 16
6.4 |  | 可燃气体检测仪 |  | 1、检测气体：可燃气体（Ex） 2、检测原理：催化燃烧式 3、测量量程：0-100%LEL 4、分辨率：1%LEL 5、基本误差：≤±5%LEL 6、采样方式：扩散式 7、响应时间 T90：≤30s 8、报警方式：声光+振动三重报警，低报警、高报警、欠压报警、故障报警 9、低报警点：25%LEL；高报警点：50%LEL 10、显示：LCD 液晶背光显示屏，实时显示浓度、电池状态 11、防爆等级：Ex ib ⅡB T3 Gb 12、防护等级： ≥IP54 13、工作温度：-10℃~+50℃；湿度：≤95%RH（无冷凝） 14、供电：可充电锂电池，连续工作≥12h |  | 台 |  | 2
7 |  | 办公类
7.1 |  | 办公桌 |  | 1、材质：E1 级环保板材 2、颜色：红棕色/胡桃色 3、外形:储物柜+大抽屉+三连锁 4、尺寸：长 120cm，宽 60cm，高 76cm，厚 5.5cm 加厚加宽桌面 |  | 张 |  | 16
7.2 |  | 办公椅 |  | 1、材质:高弹透气聚酯尼龙网布 2、外形：U 型腰托设计 3、尺寸：总高≥100cm 4、扶手宽度≥58cm 5、座椅宽度≥48cm 6、离地高度≥55cm |  | 把 |  | 16
7.3 |  | 文件柜 |  | 1、二斗器 2、尺寸：1900*850*390 3、冷轧钢板材料厚度≥0.4mm |  | 组 |  | 6
7.4 |  | 1.2 米床 |  | 1、120cm 松木折叠床+磨毛加厚四季通用床垫 2、宽度：120cm 3、外径长度：198cm 4、内径长度：190cm 5、床总高度：57cm 6、床离地高度：36cm |  | 张 |  | 2
7.5 |  | 货架 |  | 1、货架尺寸：2000*2000*600mm 2、立柱采用 1.3mm 厚 50mm*60mm 型材，横梁选用 1.4mm 厚 50mm*80mm 型材，表面采用酸洗、磷化静电灰蓝色喷涂等工艺处理，防腐防锈。 3、组合式标准节设计，每组 4 层，每层承重≥690kg |  | 组 |  | 2
7.6 |  | 电脑 |  | 1、不低于 i3-12 代处理器 DDR5-≥16G 2、硬盘≥512G 3、显示器≥24 寸 |  | 台 |  | 17
7.7 |  | 打印复印一体机 |  | 1、A4 黑白 2、打印复印扫描一体，带输稿器，自动双面打印，有线网络 3、 ≥30 页/分钟，支持连续扫描 4、 ≥2600 页随机墨粉 |  | 台 |  | 4
7.8 |  | 柜式空调（3P） |  | 1、额定电源电压(频率)：220V~/50Hz 2、额定制冷量(W)：≥7300W 3、制冷功率(W)：≥2040W 4、额定制热量(W)：≥9800W 5、制热功率(W)：≥2860W 6、电加热功率(W)：≥2100W 7、能效等级：2级或以上能效等级 8、循环风量(m³/h)：≥1200m³/h |  | 台 |  | 4
备注: 本项目所投电脑、柜式空调属于《节能产品政府采购品目清单》范围内政府强制采购节能产品，须提供国家确定的认证机构出具的、处于有效期之内的节能产品认证证书，否则按无效投标处理。