## 表E.3.1 分部分项工程项目清单计价表
分部分项工程项目清单计价表
工程名称：设备购置 |  |  | 专业/标段：房屋建筑与装饰工程 |  |  |  |  | 第 1 页 共 2 页
序号 | 项目编码 | 项目名称 |  | 项目特征描述 | 计量单位 | 工程数量 | 金 额（元）
[7 empty] | 综合单价 |  | 合 价
1 | AB001 | 跑步机LED屏-白 |  | 2200（±100）*970（±100）*1700（±100） 1.承重： ≥170kg 2.显示面板： LED屏，可显示时间、速度、坡度、距离、卡路里、心率 3.锻炼程序：≥8种锻炼模式； 4.自定义倒置模式:至少包括时间、距离、卡路里3种 5.动力系统： 交流电变频电机，额定值≥3.0HP，峰值≥7.0HP 6.电源电压： AC 220V(50HZ-60HZ): 7.电流：8.6（±3）A 8.速度范围：1.0-20.0km/h 9.坡度范围： 0-20% 10.心率测试： 手握式心率测试系统 11.跑带尺寸： 长：3310（±100）MM；宽590（±100）MM；厚≥3MM 12.跑板规格： ≥25mm厚，耐磨纤维跑板 | 台 | 2
2 | AB002 | 豪华商用单车 |  | 1135（±100）*1020（±100）*585（±100） 1.把手：浸塑 2.调节方式：毛毡摩擦调节 3.飞轮重量：13kg-18KG 4.承重：≥150kg 5.坐垫/把手:高度可调节 | 台 | 2
3 | AB003 | 豪华椭圆机 |  | 2100（±100）*850（±100）*1000（±100） 1.承重：≥150kg 2.运动行程：≥500mm 3.电源方式：自发电 4.运动方式：椭圆运动 5.阻力控制方式：程序控制 6.显示屏：LCD 7.自定义程序：≥3种 8.固定运动程序：≥10个 9.助力源：双向磁滞机 10.扶手：PU 发泡 11.脚踏板材质：ABS，飞轮≥8KG | 台 | 2
4 | AB004 | 高级风阻划船器 |  | 2400（±100）*620（±100）*1135（±100） 1.承重：≥150kg 2.阻力：风阻 （链条传动） 3.仪表显示：时间/速度/里程/转速/卡路里等 4.锻炼全身运动，有氧类运动 | 台 | 1
5 | AB005 | 坐式推胸 Vertical Press |  | 1460（±100）*1460（±100）*1848（±100） 1.主管材：采用Q235A碳钢材质，高强密度钢管焊接,管材规格：100*50*2.5t平椭圆管； 管材喷涂材料为环保粉末，对人体无害，持久常新不脱落；器械着色工艺为全自动烤漆工艺，耐高温、不易掉漆。 2.轴承：采用高碳铬钢轴承，旋转部分均采用高精度高碳铬钢轴承，使用寿命≥10年 3.滑轮与钢丝绳： 滑轮采用尼龙自润滑材质，减少滑轮与拉力线的摩擦力，延长钢索使用寿命。采用钢丝绳，进行十万次负载测试，符合GB17498要求，钢丝绳内为“六股九线”的高强度配置；钢丝直径≥6mm； 4.把手：把手材质PVC材料，把手内部与框架材质一致. 5.坐垫、靠垫：全部用再生海绵为材料。可吸收冲击力，透气，吸湿防潮、防霉保护身体健康；外皮为PU。皮革采用烫印LOGO工艺以及自动缝纫边条工艺。 6.座椅调节：采用气弹簧液压结构，调节方便、顺畅。 7.轴承旋转部位，都采用铝材质端盖进行防护感。 8.带水杯架。 | 台 | 1
6 | AB006 | 坐式平行拉背 Vertical Row |  | 1557（±100）*1158（±100）*1631（±100） 1.主管材：采用Q235A碳钢材质，高强密度钢管焊接,管材规格：100*50*2.5t平椭圆管； 管材喷涂材料为环保粉末，对人体无害，持久常新不脱落；器械着色工艺为全自动烤漆工艺，耐高温、不易掉漆。 2.轴承：采用高碳铬钢轴承，旋转部分均采用高精度高碳铬钢轴承，使用寿命≥10年 3.滑轮与钢丝绳： 滑轮采用尼龙自润滑材质，减少滑轮与拉力线的摩擦力，延长钢索使用寿命。采用钢丝绳，进行十万次负载测试，符合GB17498要求，钢丝绳内为“六股九线”的高强度配置；钢丝直径≥6mm； 4.把手：把手材质PVC材料，把手内部与框架材质一致. 5.坐垫、靠垫：全部用再生海绵为材料。可吸收冲击力，透气，吸湿防潮、防霉保护身体健康；外皮为PU。皮革采用烫印LOGO工艺以及自动缝纫边条工艺。 6.座椅调节：采用气弹簧液压结构，调节方便、顺畅。 7.轴承旋转部位，都采用铝材质端盖进行防护。 8.带水杯架 | 台 | 1
7 | AB007 | 高低拉背双合一 |  | 2149（±100）*1184（±100）*2269（±100） 1.主管材：采用Q235A碳钢材质，高强密度钢管焊接,管材规格：100*50*2.5t平椭圆管； 管材喷涂材料为环保粉末，对人体无害，持久常新不脱落；器械着色工艺为全自动烤漆工艺，耐高温、不易掉漆。 2.轴承：采用高碳铬钢轴承，旋转部分均采用高精度高碳铬钢轴承，使用寿命≥10年 3.滑轮与钢丝绳： 滑轮采用尼龙自润滑材质，减少滑轮与拉力线的摩擦力，延长钢索使用寿命。采用钢丝绳，进行十万次负载测试，符合GB17498要求，钢丝绳内为“六股九线”的高强度配置；钢丝直径≥6mm； 4.把手：把手材质PVC材料，把手内部与框架材质一致. 5.坐垫、靠垫：全部用再生海绵为材料。可吸收冲击力，透气，吸湿防潮、防霉保护身体健康；外皮为PU。皮革采用烫印LOGO工艺以及自动缝纫边条工艺。 6.座椅调节：采用气弹簧液压结构，调节方便、顺畅。 7.轴承旋转部位，都采用铝材质端盖进行防护。 8.带水杯架 | 台 | 1
8 | AB008 | 坐式屈伸腿双合一 |  | 1754（±100）*1640（±100）*1731（±100） 1.主管材：采用Q235A碳钢材质，高强密度钢管焊接,管材规格：100*50*2.5t平椭圆管； 管材喷涂材料为环保粉末，对人体无害，持久常新不脱落；器械着色工艺为全自动烤漆工艺，耐高温、不易掉漆。 2.轴承：采用高碳铬钢轴承，旋转部分均采用高精度高碳铬钢轴承，使用寿命≥10年 3.滑轮与钢丝绳： 滑轮采用尼龙自润滑材质，减少滑轮与拉力线的摩擦力，延长钢索使用寿命。采用钢丝绳，进行十万次负载测试，符合GB17498要求，钢丝绳内为“六股九线”的高强度配置；钢丝直径≥6mm； 4.把手：把手材质PVC材料，把手内部与框架材质一致. 5.坐垫、靠垫：全部用再生海绵为材料。可吸收冲击力，透气，吸湿防潮、防霉保护身体健康；外皮为PU。皮革采用烫印LOGO工艺以及自动缝纫边条工艺。 6.座椅调节：采用气弹簧液压结构，调节方便、顺畅。 7.轴承旋转部位，都采用铝材质端盖进行防护。 8.带水杯架 | 台 | 1
9 | AB009 | 大腿内外侧双合一 |  | 1754（±100）*1640（±100）*1731（±100） 1.主管材：采用Q235A碳钢材质，高强密度钢管焊接,管材规格：100*50*2.5t平椭圆管； 管材喷涂材料为环保粉末，对人体无害，持久常新不脱落；器械着色工艺为全自动烤漆工艺，耐高温、不易掉漆。 2.轴承：采用高碳铬钢轴承，旋转部分均采用高精度高碳铬钢轴承，使用寿命≥10年 3.滑轮与钢丝绳： 滑轮采用尼龙自润滑材质，减少滑轮与拉力线的摩擦力，延长钢索使用寿命。采用钢丝绳，进行十万次负载测试，符合GB17498要求，钢丝绳内为“六股九线”的高强度配置；钢丝直径≥6mm； 4.把手：把手材质PVC材料，把手内部与框架材质一致. 5.坐垫、靠垫：全部用再生海绵为材料。可吸收冲击力，透气，吸湿防潮、防霉保护身体健康；外皮为PU。皮革采用烫印LOGO工艺以及自动缝纫边条工艺。 6.座椅调节：采用气弹簧液压结构，调节方便、顺畅。 7.轴承旋转部位，都采用铝材质端盖进行防护。 8.带水杯架 | 台 | 1
10 | AB010 | 腰腹二合一 |  | 1550（±100）*1300（±100）*1631（±100） 1.主管材：采用Q235A碳钢材质，高强密度钢管焊接,管材规格：100*50*2.5t平椭圆管； 管材喷涂材料为环保粉末，对人体无害，持久常新不脱落；器械着色工艺为全自动烤漆工艺，耐高温、不易掉漆。 2.轴承：采用高碳铬钢轴承，旋转部分均采用高精度高碳铬钢轴承，使用寿命≥10年 3.滑轮与钢丝绳： 滑轮采用尼龙自润滑材质，减少滑轮与拉力线的摩擦力，延长钢索使用寿命。采用钢丝绳，进行十万次负载测试，符合GB17498要求，钢丝绳内为“六股九线”的高强度配置；钢丝直径≥6mm； 4.把手：把手材质PVC材料，把手内部与框架材质一致. 5.坐垫、靠垫：全部用再生海绵为材料。可吸收冲击力，透气，吸湿防潮、防霉保护身体健康；外皮为PU。皮革采用烫印LOGO工艺以及自动缝纫边条工艺。 6.座椅调节：采用气弹簧液压结构，调节方便、顺畅。 7.轴承旋转部位，都采用铝材质端盖进行防护。 8.带水杯架 | 台 | 1
11 | AB011 | 双层哑铃架 （两端折弯） |  | 2500（±100）*670（±100）*810（±100） 1.主管材：采用Q235碳钢材质，高强密度钢管焊接；可放置10对圆头哑铃，单只重量≤50kg，承重≥450kg 2.轴承：采用高碳铬钢轴承，旋转部分均采用高精度高碳铬钢轴承，使用寿命≥10年 3.管材喷涂：喷涂材料为环保粉末，对人体无害，持久常新不脱落；器械着色工艺为全自动烤漆工艺，耐高温、不易掉漆。 | 台 | 1
12 | AB012 | 圆头哑铃 |  | 2.5-25kg（间隔2.5kg递增）；包胶材质，握手电镀 | 个 | 275
13 | AB013 | 三孔杠铃片 |  | 2.5/5/10/15/20/25KG*2；包胶材质，握手电镀 | 个 | 152
14 | AB014 | 小直杆1200mm |  | A3钢/2轴承；材质为A3钢，奥杆承重≥400lb，杆粗≥28mm，奥杆自重≥9kg，杆套≥50mm，配套内孔≥51mm的铃片，内径长度≥83CM | 台 | 1
15 | AB015 | 小曲杆1200mm |  | A3钢/2轴承；材质为A3钢，奥杆承重≥400lb，杆粗≥28mm，奥杆自重8.5-9KG，杆套≥50mm，配套内孔≥51mm的铃片，内径长度≥83CM | 台 | 1
16 | AB016 | 奥杆2200mm |  | A3钢或者碳钢/铜套 | 台 | 1
17 | AB017 | 金刚X4/悍马深蹲架基础款 |  | 1620（±100）*1600（±100）*2320（±100）；80*80*2.0t方管 50*50*2.0t方管 | 台 | 1
18 | AB018 | 可调凳 |  | 1400（±100）*705（±100）*450（±100）；50*70*2.0t 矩形管 | 个 | 1
19 | AB019 | 平凳 |  | 1350（±100）*670（±100）*430（±100） | 个 | 1
20 | AB020 | 瑜伽球 |  | 直径：65cm（±10） | 个 | 1
21 | AB021 | 瑜伽垫 |  | 183（±20）*61（±20）*0.6（±5） | 张 | 1
分部分项工程项目清单计价表
工程名称：设备购置 |  |  | 专业/标段：房屋建筑与装饰工程 |  |  |  |  | 第 2 页 共 2 页
序号 | 项目编码 | 项目名称 |  | 项目特征描述 | 计量单位 | 工程数量 | 金 额（元）
[7 empty] | 综合单价 |  | 合 价
22 | AB022 | 100%天然乳胶 阻力带Resistance Band |  | 三根，尺寸分别是：长600，宽分别为13（±10）、19（±10）、29（±10） | 套 | 1
23 | AB023 | 乒乓球桌子 |  | （供应商根据采购人要求制定） | 台 | 2
24 | AB024 | 健腹轮B |  | 265（±10）*265（±10）*245（±10）mm | 台 | 1
合 计

## 表E.4.1 措施项目清单计价表
措施项目清单计价表
工程名称：设备购置 |  |  | 专业/标段：房屋建筑与装饰工程 |  |  |  |  | 第 1 页 共 1 页
序号 | 项目编码 | 项目名称 |  | 项目特征或工作内容 | 计量单位 | 工程 数量 | 金 额（元）
[7 empty] | 综合单价 |  | 合 价
一 |  | 通用措施
1 | 011801001001 | 安全文明施工措施费 |  |  | 项 | 1
2 | 011801004001 | 冬雨季施工增加费 |  |  | 项 | 1
3 | 011801003001 | 夜间施工增加费 |  |  | 项 | 1
4 | 011801002001 | 二次搬运费 |  |  | 项 | 1
5 | 011801005001 | 测量放线定位复测费 |  |  | 项 | 1
二 |  | 专业措施
合 计

## 表E.5.1 其他项目清单计价表
其他项目清单计价表
工程名称：设备购置 |  | 专业/标段：房屋建筑与装饰工程 |  |  |  | 第 1 页 共 1 页
序号 | 项目名称 |  | 计量单位 | 工程数量 | 金 额 （元）
[5 empty] | 综合单价 |  | 合价
1 | 暂列金额
1.1
2 | 专业工程暂估价
2.1
3 | 计日工
3.1
3.2
3.3
4 | 总承包服务费
4.1 | 发包人供应材料保管费
4.2 | 发包人发包专业工程管理服务费_协调与管理
4.3 | 发包人发包专业工程管理服务费_协调、管理并提供配合服务
5 | 合同中约定的其他项目
5.1 | 优质工程增加费
5.2 | 智慧工地增加费
合 计
注：1 表中“合同中约定的其他项目”适用于期中支付和工程结算时填写； 2 其中采用费率计价方式的，取费基数填写到“工程数量”列，费率填写到“综合单价”列；采用总价计价方式的可 只填写“合价”列数值。