## Sheet1
序号 | 名称 | 图片 | 警用装备技术参数及要求 | 数量 | 单位 | 备注
1 | 执法记录仪采集箱 |  | 1、外观尺寸：便携桌面式，上下翻盖带锁，机身及上盖整体尺寸≤560mm*325mm*160mm。（长*宽*高）重量：≤8.5Kg。 2、▲接入能力：同时接入≥10台执法记录仪。独立舱位≥10个。可放入现有执法记录仪后合盖后上锁 3、▲显示屏：触摸显示屏，屏幕分辨率应≥1280X800。显示屏对角线尺寸应≥10英寸，显示屏支持10点触控操作。 4、工作噪声：执法数据采集设备在正常工作条件下的工作噪声≤40dB(A)。 5、故障报警功能检验：当执法数据采集设备产生网络中断、存储器溢出等异常情况时，3s 内在本地同时发出可听和可见报警指示。可听报警指示的声压应介于65dB (A)-90dB（A）范围内，持续时间＞5min，报警期间可通过人工干预撤除可听报警指示，当有新的报警产生时，能重新发出可听报警指示。可见报警指示保持到故障完全恢复后才可消失 6、▲稳定性：稳定性试验：执法数据采集设备在正常工作条件下，连续工作≥240h，每间隔 24h 在满负荷条件进行不少于2h 的数据采集，不出现电气、机械或软件的故障。 7、采用身份鉴别机制：支持用户名和密码作为基本的身份鉴别方式。用户名应唯一，密码不少于8位加密存储。登录失败锁定功能：启用登录失败锁定机制，限制连续登录失败次数。允许管理员设置登录失败次数上限，允许管理员设置账户锁定时间长度。 8、USB外设管控：数据采集设备应具有对使用USB接口的移动硬盘、U盘、移动光驱等外部接入的存储设备的启用或禁用功能； 9、进程管控：具有进程黑白名单管理功能，对本机所有运行的进程实行黑白名单策略管理，包括仅允许白名单中的进程运行和禁止黑名单中的进程运行，防止恶意进程运行 10、泄露电流：采用交流供电的执法数据采集设备的I、II类设备工作时的泄漏电流应符合GB16796-2009中表2的规定，泄露电流≤0.2mA。 11、▲采集速率：执法数据采集设备在接入能力满负荷条件下的平均单路数据采集速率应≥10MB/s，10路并发数据采集平均速率应≥150MB/s。 12、产品的质量稳定可靠，具有数据采集站稳定性的MTBF检测报告，报告时长≥120000h。 所投产品需提供国家级检测机构出具的具有CMA、CNAS标识的检测报告 | 16 | 台 | *核心产品
2 | 执法记录仪 |  | 1、▲尺寸设计：执法记录仪外形尺寸（背夹、外接设备除外）应≤66mm×46mm×28mm 执法记录仪裸机质量应≤100g,含背夹应≤125g 2、摄录功能：执法记录仪取景模式下，按下相应键应自动开始记录视音频信息；按下停止键，执法记录仪应停止记录并且保存记录文件 3、显示屏尺寸：≤1.6in显示屏 4、延录功能：具有延录功能，可通过菜单开启/关闭，延录时间可设置为5s、10s、30s、1min、2min、5min、10min、30min。 5、视音频预录功能：执法记录仪应能在标称最大分辨率下预录触发前大于或等于15s的视音频信息。 6、存储容量：执法记录仪存储容量≥ 64GB 7、显示屏亮度：执法记录仪应能在回放模式显示全场白测试信号,显示全场白测试信号时的最大亮度应≥290cd/m2 8、显示屏对比度：执法记录仪应能在回放模式分别显示全场白和全场黑测试信号，全场白和全场黑测试信号亮度值的比应≥590:1 9、▲水平视场角：执法记录仪摄像头的水平视场角在1920×1080、1280×720、848×480分辨率条件下应≥120° 10、▲几何失真 执法记录仪记录的视频在1920×1080、1280×720、848×480分辨率条件下几何失真≤5% 11、视频性能：在视频分辨率1920×1080下视频中心水平分辨力为850线，在视频分辨率848×480下视频中心水平分辨力为500线 12、▲照片分辨力：执法记录仪拍摄的8000×4760、5336×3000、3008×1688照片分辨力均≥1200线 13、▲最大记录间隔时间：执法记录仪采用自动分段记录方式记录时，相邻两段间最大记录间隔时间应≤0.05s 14、▲电池工作时间：内置电池供电，分辨率1920×1080,30帧/s条件下，连续摄录≥8.5h，分辨率1280×720,30帧/s条件下，连续摄录≥8.5h，分辨率848×480,30帧/s条件下，连续摄录≥9h 15、充电时间：电池充电时间应≤4h 16、开机时间：执法记录仪从按下开机键到进入取景预览模式所用时间不应大于 3S 17、外壳防护等级：外壳防护等级符合IP56 18、▲夜视功能：执法记录仪应具有夜视功能，在开启红外夜视功能后，可看清距样机10m处人体轮廓。 19、自由跌落：水泥地跌落高度2000mm，任意4个面各1次，试验后功能应正常。 20、耐久性试验：对执法记录仪主要部件按如下要求进行耐久性试验:电源开关 3000次、快门10000次、液晶显示及开关2000次、可动部件 3000次、模式选择开关3000次，USB 接口及连接线1000次，试验后执法记录仪应能正常工作。 ▲以上技术要求须提供公安部出具的检测报告作为评判依据，检测依据为【GA/T 947-2015】，检验检测报告的出具日期不得晚于本项目招标公告发布之日起。 | 35 | 台
3 | 催泪瓦斯 |  | 1、竖喷型催泪喷射器应由保险盖、扭簧、转轴、喷嘴、压套、支撑套、支撑盖、内罐、囊袋组件、催泪剂溶液、外罐等零部件组成;催泪剂为合成辣椒素； 2、尺寸：高188.5mm±2mm，筒身最大外径为40mm±0.5mm，外罐外径为37.5mm±0.5mm； 3、颜色：主体颜色为黑色，喷嘴颜色为白色，催泪剂溶液颜色为蓝色； 4、质量：185g±15g； 5、喷射性能：催泪喷射器连续喷射应为定向射流状，喷射距离应大于或等于4m，有效喷射时间大于或等于7s，完全喷射后剩余溶液量不大于7ml。催泪喷射器有效喷射3s后，放置8h后再进行喷射，喷射距离应大于或等于3m,喷射距离达到3m的时间应大于或等于4s，完全喷射后剩余溶液量小于或等于7ml； 6、稳定性能：将催泪喷射器放置在温度45℃±2℃、相对湿度95%士2%的试验箱中120h后，产品应表面无剥落，不解体、不泄漏、不爆裂； 7、承压安全性能：催泪喷射器经980N承压试验后，应不解体、不泄露、不爆裂； 8、振动和跌落可靠性：催泪喷射器带包装条件下经加速度幅值2m/s²，频率为5Hz~55Hz振动试验后，不解体、不泄露、不爆裂，保险盖和喷嘴应不松脱；经振动试验后的催泪喷射器以正立、倒置和横放三种姿态，从1.5m高度自由跌落至水泥地面，各试验一次，应不解体、不泄露、不爆裂，且喷射性能符合要求； 9、温度适应性：催泪喷射器在-30℃~55℃环境下，应不解体、不泄露、不爆裂，且符合喷射性能要求； 10、产品符合GA 884-2018《公安单警装备 催泪喷射器》的要求， 出具公安部检测报告 | 100 | 支 | 新标竖喷
4 | 手铐 |  | 1、结构：金属手铐应由左右铐体和三排齿的扇梁、链座、链环、钥匙等组成。 2、尺寸：金属手铐铐体间距52mm~56mm，啮合三齿状态下手铐的最小孔径55±2mm，啮合三齿状态下手铐的最大孔径82±2mm。 3、质量：金属手铐的质量（不含钥匙和包装）≤235g。 4、灵活度 金属手铐的钥匙应能从正、反两面插入铐体锁孔解除反锁和开启手铐。 金属手铐的钥匙应能插入反锁定位锁孔实现手铐反锁，反锁定位拨片运行灵活顺畅。 金属手铐的扇梁转动灵活、无阻滞。 5、反锁定位 金属手铐在锁闭并反锁定位状态下施加1500N静压力，不出现啮合松动或失效现象。 6、防拨性能 金属手铐的三个锁齿相互独立，在拨动任意一个锁齿时，其余两个锁齿不联动。 金属手铐在锁闭状态下，防拨净工作时间≥2min。 7、强度 金属手铐在锁闭状态下，施加2200N纵向静拉力并保持30s，试验过程中金属手铐不应被拉开，试验后铐体上不应有永久性变形或裂纹，金属手铐应能正常使用。 对金属手铐施加2200N横向静拉力并保 持30s，试验过程中金属手铐不应被拉开，试验后铐体上不应有永久性变形或裂纹，金属手铐应能正常使用。 对金属手铐的扇梁铆钉施加2940N静压力并保持30s，试验后固定连接件不应松脱，金属手铐应能正常使用。 对金属手铐的钥匙施加3Nm扭矩，保持30s，试验后钥匙不应出现变形、断裂，且能正常使用。 对金属手铐的铐体施加15Nm扭矩，保持30s，试验后铐体与扇齿不应脱离，金属手铐应能正常使用。 8、耐用度：金属手铐用钥匙正常开启、锁闭为一个循环,经过7000次循环(每1000次循环后反锁定位1次)后，应能正常使用。 9、产品符合GA 1512-2018《公安单警装备 金属手铐》的要求； 注：投标单位须提供所投产品具有资质的第三方机构出具的检测报告复印件加盖公章。 | 50 | 副
5 | 单警手电 |  | 1、执行标准：GA 883-2010《强光手电》； 2、外观：成品表面应光滑，无划痕、磨损、毛刺、油渍；镜片和反光罩应光洁，无痕迹； 3、颜色：黑色； 4、尺寸：总长度150mm±2mm，握柄直径Φ27mm±1mm，头盖外径35mm±1mm，挂绳长度155mm±5mm，电池直径Φ18.6mm±0.2mm，电池长度69mm±2mm； 5、强光初始照度：电池初始状态进入强光模式，距光源5m处光斑中心初始照度应≥180 lx； 6、强光照明时间：电池初始状态进入强光模式，连续照明200min，距光源5m处光斑中心照度值应≥135 1x； 7、弱光初始照度：电池初始状态进入弱光模式，距光源 1m处光斑中心初始照度应为120 lx～180 lx； 8、密封性能：在0.5m深度水密封试验 1h,内部不应进水； 9、强光爆闪频率：8Hz～10Hz； 10、光束角：4°-7°； 11、跌落可靠性：自1.5m高度，强光手电以水平状态，头部向下状态和尾部向下状态，分别跌落到水泥地面上强光手电应无裂纹、破碎，开关工作模式转换正常； 12、外壳强度：强光手电外壳应能承受980N的径向压力后，强光手电应不变形，开关工作模式转换正常； 13、开关耐久性：处压开关动作 30000次，开关功能正常，开关工作模式转换正常； 14、充电插头座连接可靠性:充电插头插拔3000次，应能正常充电。 15、挂绳强度：挂绳承受50N的拉力应不断裂； 16、外壳升温：＜25K。 注：投标单位须提供所投产品具有资质的第三方机构出具的检测报告复印件加盖公章。 | 60 | 支
6 | 多功能战术背心 |  | 1、颜色：黑色 2、主面料：650D-N66阻燃尼龙面料 3、净重：2.1±0.05kg 毛重：2.16±0.05kg 4、大身尺寸：宽32.5cm*长38cm 5、尺码：均码（腰围、肩部可调节，常规适配胸围/肚围＜120cm ） 6、包装清单：背心本体*1、前胸可拆卸六件套挂载包*1 提供主面料检测报告 | 20 | 件
7 | 拒马桩 |  | 1、主体为黄黑相间的涂装配色，钢管表面喷涂黄黑警示色，醒目且辨识度高 2、整体为三角形桁架式结构，由多根钢管焊接组成，结构稳固 3、底部安装有万向滚轮，可灵活移动 4、规格尺寸：高度 120cm、长度 500cm、宽度 80cm 5、管材参数：内管直径60mm，外管直径89mm | 1 | 个 | 带刺
8 | 伸缩警棍 |  | 1、伸缩警棍由小管组件、中管组件、握把组件和开关组件组成； 2、尺寸：收回长度224mm±0.5mm,伸展长度508mm±0.5mm,握把外径26.5mm±0.05mm,中管外径20.5mm±0.05mm，小管外径16mm±0.05mm； 3、质量：基础型伸缩警棍质量≤325g； 4、伸缩性能：伸缩警棍应能通过手拉或甩动的方式顺畅伸展，各节棍体应锁定稳固；按压解锁按键回推，应能顺畅收回； 5、防脱出性能：伸缩警棍在收回状态下，对棍头施加5N轴向拉力，不应被拉出； 6、锁合抗冲击性能：伸缩警棍完全伸展并锁定状态下，以质量500g±5g的钢球，在高度1m的高度自由落下，对棍头进行轴向冲击，试验3次，伸缩警棍不应回缩，且能正常使用； 7、伸缩可靠性：伸缩警棍伸展、收回为一个循环，分别用拉出伸展和甩动伸展循环3000次后，应能正常伸展和收回； 8、轴向抗拉性能：伸缩警棍完全伸展并锁定状态下，对棍头施加轴向拉力至1000N，并保持1min后，应正常使用； 9、抗弯性能：伸缩警棍完全伸展并锁定状态下，对中管施加5000N的压力，并保持1min后，应正常使用； 10、耐击打性能：伸缩警棍完全伸展并锁定状态下，固定在专用击打试验机上，以3000N击打力连续击打3000次，伸缩警棍不应断裂，棍头不应脱落，应能正常伸展和收回； 11、极限击打性能：伸缩警棍完全伸展并锁定状态下，固定在专用击打试验机上，按规定的击打力对钢制刀具进行击打，伸缩警棍不应断裂，棍头不应脱落，应能正常伸展和收回； 12、跌落可靠性：伸缩警棍在完全伸展并锁定状态下，以水平、正立、倒立3种姿态，从1.5m高度自由跌落至水泥地面，各试验1次，应符合功能要求； 13、耐腐蚀性：伸缩警棍经8h盐雾试验，应符合要求； 14、温度适应性：伸缩警棍在-40℃~60℃条件下，握把橡胶套应无粘连、变形或龟裂； 15、握把橡胶套防脱性能：伸缩警棍在收回状态下，在警棍套中进行插拔试验3000次后，握把橡胶套应无卷边、翘起、移位等现象； 16、产品符合GA 886-2018《公安单警装备 伸缩警棍》的要求。 注：出具公安部检测报告 | 50 | 支 | 新标