## 表E.3.1 分部分项工程项目清单计价表
分部分项工程项目清单计价表
工程名称：一号圈舍--房屋建筑与装饰工程 |  |  | 专业/标段：房屋建筑与装饰工程 |  |  |  |  | 第 1 页 共 7 页
序号 | 项目编码 | 项目名称 |  | 项目特征描述 | 计量单位 | 工程数量 | 金 额（元）
[7 empty] | 综合单价 |  | 合 价
| A.1 | 土石方工程
1 | 010102003001 | 挖基础土方 |  | [项目特征] 1.土的类别:二类土 2.开挖深度:2m以内 3.挖掘机挖土并装车 [工作内容] 1.开挖 2.清底修边 3.原土夯实 | m3 | 20.75
2 | 010102003002 | 挖基础土方 |  | [项目特征] 1.土的类别:二类土 2.开挖深度:2m以内 3.挖掘机挖土不装车 [工作内容] 1.开挖 2.清底修边 3.原土夯实 | m3 | 207.57
3 | 010102009001 | 基础回填 |  | [项目特征] 1.材料品种:素土 2.密实度:压实系数不小于0.94 [工作内容] 1.场内运输 2.回填 3.压实 | m3 | 133.09
4 | 010103001001 | 平整场地 |  | [项目特征] 1.土的类别:二类土 [工作内容] 1.土方挖、填、运 2.场地找平 | m2 | 645.74
5 | 010103002001 | 余方弃置 |  | [项目特征] 1.土石类别:二类土 2.外运距离:5km [工作内容] 1.外运 2.消纳 | m3 | 20.75
| A.4 | 砌筑工程
分部分项工程项目清单计价表
工程名称：一号圈舍--房屋建筑与装饰工程 |  |  | 专业/标段：房屋建筑与装饰工程 |  |  |  |  | 第 2 页 共 7 页
序号 | 项目编码 | 项目名称 |  | 项目特征描述 | 计量单位 | 工程数量 | 金 额（元）
[7 empty] | 综合单价 |  | 合 价
6 | 010401001001 | 砖基础 |  | [项目特征] 1.砖品种、规格、强度等级:页岩实心砖 2.砂浆强度等级:M10水泥砂浆 [工作内容] 1.砂浆制作 2.砌砖 3.水平防潮层铺设 | m3 | 25.72
7 | 010401002001 | 实心砖墙 |  | [项目特征] 1.砖品种、规格、强度等级:页岩实心砖 2.墙体厚度:240mm 3.砂浆强度等级:M10水泥砂浆 [工作内容] 1.砂浆制作 2.砌砖 3.刮缝 4.墙体顶缝、侧缝填塞处理 | m3 | 126.2
8 | 010401009001 | 砖砌排污沟 |  | [项目特征] 1.沟截面尺寸:0.3mx0.35m（平均深度）x0.12m（单侧沟壁） 2.页岩实心砖砌筑,M7.5水泥砂浆,仅单侧砌筑 3.C15混凝土垫层100mm厚 4.沟壁内外侧1:2.5水泥砂浆抹面 5.模版支拆 6.土方开挖、回填、外运 | m | 65.52
分部分项工程项目清单计价表
工程名称：一号圈舍--房屋建筑与装饰工程 |  |  | 专业/标段：房屋建筑与装饰工程 |  |  |  |  | 第 3 页 共 7 页
序号 | 项目编码 | 项目名称 |  | 项目特征描述 | 计量单位 | 工程数量 | 金 额（元）
[7 empty] | 综合单价 |  | 合 价
9 | 010403001001 | 石基础 |  | [项目特征] 1.石料种类、规格:MU30以上开山片石 2.砂浆强度等级:M7.5水泥砂浆 [工作内容] 1.砂浆制作 2.砌石 3.防潮层铺设 | m3 | 60.23
| A.5 | 混凝土及钢筋混凝土工程
10 | 010502021001 | 构造柱 |  | [项目特征] 1.混凝土强度等级:C25 2.混凝土种类:现场搅拌 [工作内容] 1.混凝土输送、浇筑、振捣、养护 | m3 | 11.49
11 | 010502022001 | 圈梁 |  | [项目特征] 1.混凝土强度等级:C25 2.混凝土种类:现场搅拌 [工作内容] 1.混凝土输送、浇筑、振捣、养护 | m3 | 37.27
12 | 010502025001 | 混凝土散水 |  | [项目特征] 1.60mm厚C15混凝土撒1:1水泥砂子压光 2.150mm厚3:7灰土垫层，宽出面层300（换为素土计入） 3.素土夯实向外坡4％ | m2 | 57.34
13 | 010503006001 | 过梁 |  | [项目特征] 1.混凝土强度等级:C25 2.混凝土种类:现场搅拌 [工作内容] 1.构件就位、安装 2.接头灌缝、养护 | m3 | 0.8
分部分项工程项目清单计价表
工程名称：一号圈舍--房屋建筑与装饰工程 |  |  | 专业/标段：房屋建筑与装饰工程 |  |  |  |  | 第 4 页 共 7 页
序号 | 项目编码 | 项目名称 |  | 项目特征描述 | 计量单位 | 工程数量 | 金 额（元）
[7 empty] | 综合单价 |  | 合 价
14 | 010505011001 | 构造柱模板 |  | [项目特征] 1.模板形式:构造柱模板 [工作内容] 1.模板制作 2.模板及支撑安装 3.刷隔离剂 4.模板及支撑拆除 5.清理模板粘结物及模内杂物 6.模板及支撑整理、小修、堆放 | m2 | 56.5
15 | 010505012001 | 圈梁模板 |  | [项目特征] 1.模板形式:圈梁模板 [工作内容] 1.模板制作 2.模板及支撑安装 3.刷隔离剂 4.模板及支撑拆除 5.清理模板粘结物及模内杂物 6.模板及支撑整理、小修、堆放 | m2 | 267.58
16 | 010505013001 | 预制过梁模板 |  | [项目特征] 1.模板形式:预制过梁模板 [工作内容] 1.模板制作 2.模板及支撑安装 3.刷隔离剂 4.模板及支撑拆除 5.清理模板粘结物及模内杂物 6.模板及支撑整理、小修、堆放 | m2 | 11.48
17 | 010506001001 | 现浇构件钢筋 |  | [项目特征] 1.钢筋种类、规格:钢筋HPB300 直径(mm) ≤10 [工作内容] 1.钢筋制作 2.钢筋安装、固定 3.钢筋连接 | t | 0.991
分部分项工程项目清单计价表
工程名称：一号圈舍--房屋建筑与装饰工程 |  |  | 专业/标段：房屋建筑与装饰工程 |  |  |  |  | 第 5 页 共 7 页
序号 | 项目编码 | 项目名称 |  | 项目特征描述 | 计量单位 | 工程数量 | 金 额（元）
[7 empty] | 综合单价 |  | 合 价
18 | 010506001002 | 现浇构件钢筋 |  | [项目特征] 1.钢筋种类、规格:带肋钢筋HRB400以内 直径(mm) 12~18 [工作内容] 1.钢筋制作 2.钢筋安装、固定 3.钢筋连接 | t | 3.12
19 | 010506003001 | 砌体工程内配钢筋 |  | [项目特征] 1.钢筋种类、规格:钢筋HPB300 直径(mm) ≤10 [工作内容] 1.钢筋制作 2.钢筋安装、固定 3.钢筋连接 | t | 0.355
| A.6 | 金属结构工程
20 | 010605003001 | 彩钢板屋面 |  | [项目特征] 1.钢材品种、规格:0.3mm厚彩钢板 [工作内容] 1.拼装 2.安装 3.探伤 4.补刷油漆 5.接缝、嵌缝 | m2 | 502.46
21 | 010607003001 | 钢檩条 |  | [项目特征] 1.钢材品种、规格:矩形钢管 Q235B [工作内容] 1.吊装就位 2.安装 3.探伤 4.补刷油漆 | t | 5.674
| A.8 | 门窗工程
22 | 010802001001 | 钢质平开门（暂定） |  | [项目特征] 1.材质:钢质平开门 2.洞口尺寸:1000x2100mm [工作内容] 1.门（含框）安装 2.五金安装 3.嵌缝打胶 | m2 | 42
分部分项工程项目清单计价表
工程名称：一号圈舍--房屋建筑与装饰工程 |  |  | 专业/标段：房屋建筑与装饰工程 |  |  |  |  | 第 6 页 共 7 页
序号 | 项目编码 | 项目名称 |  | 项目特征描述 | 计量单位 | 工程数量 | 金 额（元）
[7 empty] | 综合单价 |  | 合 价
23 | 010807001001 | 塑钢推拉窗 |  | [项目特征] 1.材质:塑钢推拉窗（白色5mm厚普通玻璃） 2.纱窗安装 [工作内容] 1.窗（含框）安装 2.玻璃安装 3.五金配件安装 4.嵌缝打胶 | m2 | 42
| A.11 | 楼地面装饰工程
24 | 011101001001 | 水泥砂浆地面 |  | [项目特征] 1.20mm厚1:2水泥砂浆压实抹光 2.水泥浆一道（内掺建筑胶） 3.60mm厚C15混凝土垫层 4.150mm厚3:7灰土（换为素土计入） 5.素土夯实 | m2 | 381.85
25 | 011105001001 | 水泥砂浆踢脚线（H:150mm） |  | [项目特征] 1.5mmm厚1∶2.5水泥砂浆罩面压实赶光 2.7mm厚1∶3水泥砂浆打底扫毛或划出纹道 | m | 411.28
| A.12 | 墙、柱面装饰与隔断、幕墙工程
26 | 011201001001 | 墙面一般抹灰（外墙面±0.9m以下） |  | [项目特征] 1.20mm厚1:3的水泥砂浆压实感光 | m2 | 80.71
27 | 011201001002 | 墙面一般抹灰（外墙面±0.9m以上） |  | [项目特征] 1.8mm厚1:2.5水泥砂浆抹面 2.12mm厚1:3水泥砂浆打底扫毛 | m2 | 118.72
28 | 011201001003 | 墙面一般抹灰（内墙面） |  | [项目特征] 1.6mm厚1∶2.5水泥砂浆抹面，压实赶光 2.10mm厚1∶3水泥砂浆打底 | m2 | 1005.56
| A.14 | 油漆、涂料、裱糊工程
分部分项工程项目清单计价表
工程名称：一号圈舍--房屋建筑与装饰工程 |  |  | 专业/标段：房屋建筑与装饰工程 |  |  |  |  | 第 7 页 共 7 页
序号 | 项目编码 | 项目名称 |  | 项目特征描述 | 计量单位 | 工程数量 | 金 额（元）
[7 empty] | 综合单价 |  | 合 价
29 | 011404001001 | 白色外墙涂料 |  | [项目特征] 1.涂饰第二遍面层涂料 2.复补腻子，磨平，找色 3.涂饰底涂料 4.满刮腻子，磨平 5.填补缝隙，局部腻子，磨平 6.清理基层 [工作内容] 1.清理基层 2.刮腻子 3.刷、喷涂料 | m2 | 118.72
30 | 011404001002 | 白色内墙涂料 |  | [项目特征] 1.涂饰第二遍面层涂料 2.复补腻子，磨平，找色 3.涂饰底涂料 4.满刮腻子，磨平 5.填补缝隙，局部腻子，磨平 6.清理基层 [工作内容] 1.清理基层 2.刮腻子 3.刷、喷涂料 | m2 | 1005.56
补充分部
31 | 01B001 | 基底钎探 |  | [项目特征] 1.基底钎探:钎孔布置,打钎,拔钎,灌砂堵眼 2.筛土:5m内就地取土,碎土,筛土 3.松填土:5m内就地取土,分层填土,平整 | m2 | 155.22
合 计

## 表E.4.1 措施项目清单计价表
措施项目清单计价表
工程名称：一号圈舍--房屋建筑与装饰工程 |  |  | 专业/标段：房屋建筑与装饰工程 |  |  |  |  | 第 1 页 共 1 页
序号 | 项目编码 | 项目名称 |  | 项目特征或工作内容 | 计量单位 | 工程 数量 | 金 额（元）
[7 empty] | 综合单价 |  | 合 价
一 |  | 通用措施
1 | 011801001001 | 安全文明施工措施费 |  |  | 项 | 1
2 | 011801004001 | 冬雨季施工增加费 |  |  | 项 | 1
3 | 011801003001 | 夜间施工增加费 |  |  | 项 | 1
4 | 011801002001 | 二次搬运费 |  |  | 项 | 1
5 | 011801005001 | 测量放线定位复测费 |  |  | 项 | 1
二 |  | 专业措施
1 | 011802001001 | 脚手架 |  |  | 项 | 1
合 计

## 表E.5.1 其他项目清单计价表
其他项目清单计价表
工程名称：一号圈舍--房屋建筑与装饰工程 |  | 专业/标段：房屋建筑与装饰工程 |  |  |  | 第 1 页 共 1 页
序号 | 项目名称 |  | 计量单位 | 工程数量 | 金 额 （元）
[5 empty] | 综合单价 |  | 合价
1 | 暂列金额
1.1
2 | 专业工程暂估价
2.1
3 | 计日工
3.1
3.2
3.3
4 | 总承包服务费
4.1 | 发包人供应材料保管费
4.2 | 发包人发包专业工程管理服务费_协调与管理
4.3 | 发包人发包专业工程管理服务费_协调、管理并提供配合服务
5 | 合同中约定的其他项目
5.1 | 优质工程增加费
5.2 | 智慧工地增加费
合 计
注：1 表中“合同中约定的其他项目”适用于期中支付和工程结算时填写； 2 其中采用费率计价方式的，取费基数填写到“工程数量”列，费率填写到“综合单价”列；采用总价计价方式的可 只填写“合价”列数值。

## 表E.5.2 专业工程暂估价明细表
专业工程暂估价明细表
工程名称：一号圈舍--房屋建筑与装饰工程 |  |  |  | 专业/标段：房屋建筑与装饰工程 | [5 empty] | 第 1 页 共 1 页
序号 | 专业工程名称 | 暂估金额（元） |  |  |  | 确认金额（元） |  |  | 不含税的调整金额±（元） |  | 备注
|  | 不含税价格 | 增值税 |  | 含税价格 | 不含税价格 | 增值税 | 含税价格
|  | A1 | B1 |  | C1 | A2 | B2 | C2 | D=A2-A1
1
本页小计 | [10 empty] | -
合 计 | [10 empty] | -
注:本表“暂估金额”由招标人填写,投标人应将“暂估金额”填写并计入投标总价。结算时应按合同约定的价格填写“确认金额”。