## 表E.3.1 分部分项工程项目清单计价表
分部分项工程项目清单计价表
工程名称：一号圈舍--电气、给排水工程 |  |  | 专业/标段：通用安装工程 |  |  |  |  | 第 1 页 共 3 页
序号 | 项目编码 | 项目名称 |  | 项目特征描述 | 计量单位 | 工程数量 | 金 额（元）
[7 empty] | 综合单价 |  | 合 价
电气
1 | 030402012001 | 配电箱 |  | [项目特征] 1.名称:配电箱AL 2.箱体尺寸:800*700*200mm 3.距地1.5米暗装 [工作内容] 1.安装 2.焊、压接线端子 3.配电箱二次线连接 4.本体接地 | 台 | 1
2 | 030412003001 | 配线 |  | [项目特征] 1.材质、规格:WDZ-BYJ-2.5 [工作内容] 1.配线 | m | 495
3 | 030412001001 | 配管 |  | [项目特征] 1.材质、规格:PC25 [工作内容] 1.电线管路敷设 | m | 165
4 | 030413012001 | 10AX双控开关 |  | [项目特征] 1.材质、规格:10AX双控开关 EN44/1/5A 2.距地1.3米安装 [工作内容] 1.安装 | 套 | 1
5 | 030413012002 | 10AX暗装单极开关 |  | [项目特征] 1.材质、规格:10AX暗装单极开关 V31/1/2BY 10A 2.距地1.3米安装 [工作内容] 1.安装 | 套 | 21
6 | 030413005001 | 厂房灯 |  | [项目特征] 1.材质、规格:LED工矿灯X150W (带反射灯罩) 2.距地3米吊杆安装 [工作内容] 1.安装 | 套 | 25
给排水
分部分项工程项目清单计价表
工程名称：一号圈舍--电气、给排水工程 |  |  | 专业/标段：通用安装工程 |  |  |  |  | 第 2 页 共 3 页
序号 | 项目编码 | 项目名称 |  | 项目特征描述 | 计量单位 | 工程数量 | 金 额（元）
[7 empty] | 综合单价 |  | 合 价
7 | 031001006001 | 给水管 |  | [项目特征] 1.材质:PPR 2.规格:DN50 3.连接形式:热熔连接 [工作内容] 1.管道安装 2.管件安装 3.塑料卡固定 4.压力试验 5.吹扫、冲洗 | m | 15.56
8 | 031001006002 | 给水管 |  | [项目特征] 1.材质:PPR 2.规格:DN32 3.连接形式:热熔连接 [工作内容] 1.管道安装 2.管件安装 3.塑料卡固定 4.压力试验 5.吹扫、冲洗 | m | 13.33
9 | 031001006003 | 给水管 |  | [项目特征] 1.材质:PPR 2.规格:DN25 3.连接形式:热熔连接 [工作内容] 1.管道安装 2.管件安装 3.塑料卡固定 4.压力试验 5.吹扫、冲洗 | m | 47.82
10 | 031002001001 | 截止阀 |  | [项目特征] 1.材质、规格:截止阀 DN25 [工作内容] 1.阀门连接 2.试压检查 3.配合调试 | 个 | 20
11 | 031002001002 | 闸阀 |  | [项目特征] 1.材质、规格:闸阀 DN50 [工作内容] 1.阀门连接 2.试压检查 3.配合调试 | 个 | 1
分部分项工程项目清单计价表
工程名称：一号圈舍--电气、给排水工程 |  |  | 专业/标段：通用安装工程 |  |  |  |  | 第 3 页 共 3 页
序号 | 项目编码 | 项目名称 |  | 项目特征描述 | 计量单位 | 工程数量 | 金 额（元）
[7 empty] | 综合单价 |  | 合 价
12 | 031002001003 | 止回阀 |  | [项目特征] 1.材质、规格:止回阀 DN50 [工作内容] 1.阀门连接 2.试压检查 3.配合调试 | 个 | 1
13 | 031001006004 | 给水管 |  | [项目特征] 1.材质:PPR 2.规格:DN32 [工作内容] 1.管道安装 2.管件安装 3.塑料卡固定 4.压力试验 5.吹扫、冲洗 | m | 300
合 计

## 表E.4.1 措施项目清单计价表
措施项目清单计价表
工程名称：一号圈舍--电气、给排水工程 |  |  | 专业/标段：通用安装工程 |  |  |  |  | 第 1 页 共 1 页
序号 | 项目编码 | 项目名称 |  | 项目特征或工作内容 | 计量单位 | 工程 数量 | 金 额（元）
[7 empty] | 综合单价 |  | 合 价
一 |  | 通用措施
1 | 031401001001 | 安全文明施工措施费 |  |  | 项 | 1
2 | 031401004001 | 冬雨季施工增加费 |  |  | 项 | 1
3 | 031401003001 | 夜间施工增加费 |  |  | 项 | 1
4 | 031401002001 | 二次搬运费 |  |  | 项 | 1
5 | 031401005001 | 测量放线定位复测费 |  |  | 项 | 1
二 |  | 专业措施
1 | 031402001001 | 脚手架 |  |  | 项 | 1
合 计

## 表E.5.1 其他项目清单计价表
其他项目清单计价表
工程名称：一号圈舍--电气、给排水工程 |  | 专业/标段：通用安装工程 |  |  |  | 第 1 页 共 1 页
序号 | 项目名称 |  | 计量单位 | 工程数量 | 金 额 （元）
[5 empty] | 综合单价 |  | 合价
1 | 暂列金额
1.1
2 | 专业工程暂估价
2.1
3 | 计日工
3.1
3.2
3.3
4 | 总承包服务费
4.1 | 发包人供应材料保管费
4.2 | 发包人发包专业工程管理服务费_协调与管理
4.3 | 发包人发包专业工程管理服务费_协调、管理并提供配合服务
5 | 合同中约定的其他项目
5.1 | 优质工程增加费
5.2 | 智慧工地增加费
合 计
注：1 表中“合同中约定的其他项目”适用于期中支付和工程结算时填写； 2 其中采用费率计价方式的，取费基数填写到“工程数量”列，费率填写到“综合单价”列；采用总价计价方式的可 只填写“合价”列数值。