## 表E.3.1 分部分项工程项目清单计价表
分部分项工程项目清单计价表
工程名称：土建工程 |  |  | 专业/标段：房屋建筑与装饰工程 |  |  |  |  | 第 1 页 共 19 页
序号 | 项目编码 | 项目名称 |  | 项目特征描述 | 计量单位 | 工程数量 | 金 额（元）
[7 empty] | 综合单价 |  | 合 价
土方工程
1 | 010102003001 | 管沟土方 |  | [项目特征] 1.土的类别:二类土 2.开挖深度:详见设计图纸 [工作内容] 1.开挖、放坡、挡土板围护 2.装车 3.场内运输 4.清底修边 | m3 | 3424.82
2 | 010102009001 | 回填方 |  | [项目特征] 1.填方部位:检漏沟、井四周填土，顶部覆土 2.材料品种:素土 3.密实度:压实系数≥0.95 [工作内容] 1.场内运输 2.回填 3.压实 | m3 | 1814.83
3 | 010103002001 | 余方弃置 |  | [项目特征] 1.土石类别:二类土 2.运距:自行考虑 [工作内容] 1.装卸 2.外运 3.消纳 | m3 | 1337.77
拆除工程
4 | 041001001001 | 拆除路面 |  | [项目特征] 1.拆除40mm厚细粒式沥青混凝土AC-13 2.拆除(洒粘层油0.3kg/m2) 3.拆除50mm厚中粒式沥青混凝土AC-16 4.拆除(洒透层沥0.7kg/m2) [工作内容] 1.拆除、清理 2.场内运输 | m2 | 1240.31
分部分项工程项目清单计价表
工程名称：土建工程 |  |  | 专业/标段：房屋建筑与装饰工程 |  |  |  |  | 第 2 页 共 19 页
序号 | 项目编码 | 项目名称 |  | 项目特征描述 | 计量单位 | 工程数量 | 金 额（元）
[7 empty] | 综合单价 |  | 合 价
5 | 041001002001 | 拆除人行道 |  | [项目特征] 1.拆除透水砖及砂浆结合层 2.厚度:60厚 [工作内容] 1.拆除、清理 2.场内运输 | m2 | 201
6 | 041001003001 | 拆除基层 |  | [项目特征] 1.拆除100mm厚水泥稳定碎石 2.拆除300mm厚3:7灰土 [工作内容] 1.拆除、清理 2.场内运输 | m2 | 1240.31
7 | 041001003002 | 拆除基层 |  | [项目特征] 拆除150厚级配砂石 [工作内容] 1.拆除、清理 2.场内运输 | m2 | 201
8 | 050101002001 | 植被清理 |  | [项目特征] 1.植物种类:草坪 [工作内容] 1.清除植物 2.废弃物运输 3.场地清理 | m2 | 352.36
道路、绿化恢复
9 | 011601001001 | 沥青混凝土道路面层 |  | [项目特征] 1.40mm厚细粒式沥青混凝土AC-13 2.(酒粘层油0.3kg/m2) 3.50mm厚中粒式沥青混凝土AC-16 4.(洒透层沥0.7kg/m2) [工作内容] 1.清理基层 2.喷油、布料 3.混凝土输送 4.摊铺、整平 5.压实、养护 | m2 | 1240.31
分部分项工程项目清单计价表
工程名称：土建工程 |  |  | 专业/标段：房屋建筑与装饰工程 |  |  |  |  | 第 3 页 共 19 页
序号 | 项目编码 | 项目名称 |  | 项目特征描述 | 计量单位 | 工程数量 | 金 额（元）
[7 empty] | 综合单价 |  | 合 价
10 | 011601004001 | 道路基层 |  | [项目特征] 1.100mm厚水泥稳定碎石 2.300mm厚3:7灰土 3.素土夯实，压实系数≥0.96 [工作内容] 1.场地清理 2.基层材料拌和 3.基层铺筑 4.基层碾压、养护 | m2 | 1240.31
11 | 040204001001 | 人行道块料铺设 |  | [项目特征] 做法详陕09J01，路15 1.60厚透水砖，缝宽10，粗砂灌缝 2.30厚1:5干硬性水泥砂浆 3.150厚级配砂石夯实 4.素土夯实 [工作内容] 1.整形碾压 2.垫层、基层铺筑 3.模板制作、安装、拆除 4.混凝土浇捣、养护 5.块料铺设 | m2 | 201
12 | 050103015001 | 铺种草皮 |  | [项目特征] 1.草皮种类:早熟禾+高羊茅+黑麦草混播配比3：3：4，连草带土23kg/m 2.养护期:2年 [工作内容] 1.铺底砂(土) 2.栽植 3.施工期养护 | m2 | 352.36
检漏沟
分部分项工程项目清单计价表
工程名称：土建工程 |  |  | 专业/标段：房屋建筑与装饰工程 |  |  |  |  | 第 4 页 共 19 页
序号 | 项目编码 | 项目名称 |  | 项目特征描述 | 计量单位 | 工程数量 | 金 额（元）
[7 empty] | 综合单价 |  | 合 价
13 | 040501017001 | 检漏沟 |  | [项目特征] 1.做法参照04S531-2 7页 2.断面规格:600宽*600高mm 3.盖板:C30钢筋混凝土盖板（含模板） 4.防水层:10mm厚1:2水泥砂浆找平，1.5~2.0mm厚合成高分子防水涂膜，20mm厚1:2水泥砂浆保护层 5.底板、侧壁:150mm厚C30钢筋防水混凝土 抗渗等级S6（含模板） 6.垫层:100mmC15混凝土（含模板） 7.3:7灰土分层夯实，厚度为300mm，压实系数≥0.95 8.素土分层夯实，厚度为300m，压实系数≥0.95 9.挖方及回填、外运另计 [工作内容] 1.模板制作、安装、拆除 2.混凝土浇捣、养护 3.盖板安装 4.防水、止水 5.防腐 | m | 133.3
分部分项工程项目清单计价表
工程名称：土建工程 |  |  | 专业/标段：房屋建筑与装饰工程 |  |  |  |  | 第 5 页 共 19 页
序号 | 项目编码 | 项目名称 |  | 项目特征描述 | 计量单位 | 工程数量 | 金 额（元）
[7 empty] | 综合单价 |  | 合 价
14 | 040501017002 | 检漏沟 |  | [项目特征] 1.做法参照04S531-2 7页 2.断面规格:800宽*600高mm 3.盖板:C30钢筋混凝土盖板（含模板） 4.防水层:10mm厚1:2水泥砂浆找平，1.5~2.0mm厚合成高分子防水涂膜，20mm厚1:2水泥砂浆保护层 5.底板、侧壁:150mm厚C30钢筋防水混凝土 抗渗等级S6（含模板） 6.垫层:100mmC15混凝土（含模板） 7.3:7灰土分层夯实，厚度为300mm，压实系数≥0.95 8.素土分层夯实，厚度为300m，压实系数≥0.95 9.挖方及回填、外运另计 [工作内容] 1.模板制作、安装、拆除 2.混凝土浇捣、养护 3.盖板安装 4.防水、止水 5.防腐 | m | 47.42
分部分项工程项目清单计价表
工程名称：土建工程 |  |  | 专业/标段：房屋建筑与装饰工程 |  |  |  |  | 第 6 页 共 19 页
序号 | 项目编码 | 项目名称 |  | 项目特征描述 | 计量单位 | 工程数量 | 金 额（元）
[7 empty] | 综合单价 |  | 合 价
15 | 040501017003 | 检漏沟 |  | [项目特征] 1.做法参照04S531-2 7页 2.断面规格:1100宽*600高mm 3.盖板:C30钢筋混凝土盖板（含模板） 4.防水层:10mm厚1:2水泥砂浆找平，1.5~2.0mm厚合成高分子防水涂膜，20mm厚1:2水泥砂浆保护层 5.底板、侧壁:150mm厚C30钢筋防水混凝土 抗渗等级S6（含模板） 6.垫层:100mmC15混凝土（含模板） 7.3:7灰土分层夯实，厚度为300mm，压实系数≥0.95 8.素土分层夯实，厚度为300m，压实系数≥0.95 9.挖方及回填、外运另计 [工作内容] 1.模板制作、安装、拆除 2.混凝土浇捣、养护 3.盖板安装 4.防水、止水 5.防腐 | m | 14
分部分项工程项目清单计价表
工程名称：土建工程 |  |  | 专业/标段：房屋建筑与装饰工程 |  |  |  |  | 第 7 页 共 19 页
序号 | 项目编码 | 项目名称 |  | 项目特征描述 | 计量单位 | 工程数量 | 金 额（元）
[7 empty] | 综合单价 |  | 合 价
16 | 040501017004 | 检漏沟 |  | [项目特征] 1.做法参照04S531-2 7页 2.断面规格:1200宽*600高mm 3.盖板:C30钢筋混凝土盖板（含模板） 4.防水层:10mm厚1:2水泥砂浆找平，1.5~2.0mm厚合成高分子防水涂膜，20mm厚1:2水泥砂浆保护层 5.底板、侧壁:150mm厚C30钢筋防水混凝土 抗渗等级S6（含模板） 6.垫层:100mmC15混凝土（含模板） 7.3:7灰土分层夯实，厚度为300mm，压实系数≥0.95 8.素土分层夯实，厚度为300m，压实系数≥0.95 9.挖方及回填、外运另计 [工作内容] 1.模板制作、安装、拆除 2.混凝土浇捣、养护 3.盖板安装 4.防水、止水 5.防腐 | m | 119.15
分部分项工程项目清单计价表
工程名称：土建工程 |  |  | 专业/标段：房屋建筑与装饰工程 |  |  |  |  | 第 8 页 共 19 页
序号 | 项目编码 | 项目名称 |  | 项目特征描述 | 计量单位 | 工程数量 | 金 额（元）
[7 empty] | 综合单价 |  | 合 价
17 | 040501017005 | 检漏沟 |  | [项目特征] 1.做法参照04S531-2 7页 2.断面规格:1250宽*600高mm 3.盖板:C30钢筋混凝土盖板（含模板） 4.防水层:10mm厚1:2水泥砂浆找平，1.5~2.0mm厚合成高分子防水涂膜，20mm厚1:2水泥砂浆保护层 5.底板、侧壁:150mm厚C30钢筋防水混凝土 抗渗等级S6（含模板） 6.垫层:100mmC15混凝土（含模板） 7.3:7灰土分层夯实，厚度为300mm，压实系数≥0.95 8.素土分层夯实，厚度为300m，压实系数≥0.95 9.挖方及回填、外运另计 [工作内容] 1.模板制作、安装、拆除 2.混凝土浇捣、养护 3.盖板安装 4.防水、止水 5.防腐 | m | 6.3
分部分项工程项目清单计价表
工程名称：土建工程 |  |  | 专业/标段：房屋建筑与装饰工程 |  |  |  |  | 第 9 页 共 19 页
序号 | 项目编码 | 项目名称 |  | 项目特征描述 | 计量单位 | 工程数量 | 金 额（元）
[7 empty] | 综合单价 |  | 合 价
18 | 040501017006 | 检漏沟 |  | [项目特征] 1.做法参照04S531-2 7页 2.断面规格:1600宽*600高mm 3.盖板:C30钢筋混凝土盖板（含模板） 4.防水层:10mm厚1:2水泥砂浆找平，1.5~2.0mm厚合成高分子防水涂膜，20mm厚1:2水泥砂浆保护层 5.底板、侧壁:150mm厚C30钢筋防水混凝土 抗渗等级S6（含模板） 6.垫层:100mmC15混凝土（含模板） 7.3:7灰土分层夯实，厚度为300mm，压实系数≥0.95 8.素土分层夯实，厚度为300m，压实系数≥0.95 9.挖方及回填、外运另计 [工作内容] 1.模板制作、安装、拆除 2.混凝土浇捣、养护 3.盖板安装 4.防水、止水 5.防腐 | m | 140.6
分部分项工程项目清单计价表
工程名称：土建工程 |  |  | 专业/标段：房屋建筑与装饰工程 |  |  |  |  | 第 10 页 共 19 页
序号 | 项目编码 | 项目名称 |  | 项目特征描述 | 计量单位 | 工程数量 | 金 额（元）
[7 empty] | 综合单价 |  | 合 价
19 | 040501017007 | 检漏沟 |  | [项目特征] 1.做法参照04S531-2 7页 2.断面规格:2050宽*600高mm 3.盖板:C30钢筋混凝土盖板（含模板） 4.防水层:10mm厚1:2水泥砂浆找平，1.5~2.0mm厚合成高分子防水涂膜，20mm厚1:2水泥砂浆保护层 5.底板、侧壁:150mm厚C30钢筋防水混凝土 抗渗等级S6（含模板） 6.垫层:100mmC15混凝土（含模板） 7.3:7灰土分层夯实，厚度为300mm，压实系数≥0.95 8.素土分层夯实，厚度为300m，压实系数≥0.95 9.挖方及回填、外运另计 [工作内容] 1.模板制作、安装、拆除 2.混凝土浇捣、养护 3.盖板安装 4.防水、止水 5.防腐 | m | 8.56
分部分项工程项目清单计价表
工程名称：土建工程 |  |  | 专业/标段：房屋建筑与装饰工程 |  |  |  |  | 第 11 页 共 19 页
序号 | 项目编码 | 项目名称 |  | 项目特征描述 | 计量单位 | 工程数量 | 金 额（元）
[7 empty] | 综合单价 |  | 合 价
20 | 040501017008 | 检漏沟 |  | [项目特征] 1.做法参照04S531-2 7页 2.断面规格:2700宽*600高mm 3.盖板:C30钢筋混凝土盖板（含模板） 4.防水层:10mm厚1:2水泥砂浆找平，1.5~2.0mm厚合成高分子防水涂膜，20mm厚1:2水泥砂浆保护层 5.底板、侧壁:150mm厚C30钢筋防水混凝土 抗渗等级S6（含模板） 6.垫层:100mmC15混凝土（含模板） 7.3:7灰土分层夯实，厚度为300mm，压实系数≥0.95 8.素土分层夯实，厚度为300m，压实系数≥0.95 9.挖方及回填、外运另计 [工作内容] 1.模板制作、安装、拆除 2.混凝土浇捣、养护 3.盖板安装 4.防水、止水 5.防腐 | m | 6.3
分部分项工程项目清单计价表
工程名称：土建工程 |  |  | 专业/标段：房屋建筑与装饰工程 |  |  |  |  | 第 12 页 共 19 页
序号 | 项目编码 | 项目名称 |  | 项目特征描述 | 计量单位 | 工程数量 | 金 额（元）
[7 empty] | 综合单价 |  | 合 价
21 | 040501017009 | 检漏沟 |  | [项目特征] 1.做法参照04S531-2 7页 2.断面规格:3000宽*600高mm 3.盖板:C30钢筋混凝土盖板（含模板） 4.防水层:10mm厚1:2水泥砂浆找平，1.5~2.0mm厚合成高分子防水涂膜，20mm厚1:2水泥砂浆保护层 5.底板、侧壁:150mm厚C30钢筋防水混凝土 抗渗等级S6（含模板） 6.垫层:100mmC15混凝土（含模板） 7.3:7灰土分层夯实，厚度为300mm，压实系数≥0.95 8.素土分层夯实，厚度为300m，压实系数≥0.95 9.挖方及回填、外运另计 [工作内容] 1.模板制作、安装、拆除 2.混凝土浇捣、养护 3.盖板安装 4.防水、止水 5.防腐 | m | 17.61
分部分项工程项目清单计价表
工程名称：土建工程 |  |  | 专业/标段：房屋建筑与装饰工程 |  |  |  |  | 第 13 页 共 19 页
序号 | 项目编码 | 项目名称 |  | 项目特征描述 | 计量单位 | 工程数量 | 金 额（元）
[7 empty] | 综合单价 |  | 合 价
22 | 040501017010 | 检漏沟 |  | [项目特征] 1.做法参照04S531-2 7页 2.断面规格:4000宽*600高mm 3.盖板:C30钢筋混凝土盖板（含模板） 4.防水层:10mm厚1:2水泥砂浆找平，1.5~2.0mm厚合成高分子防水涂膜，20mm厚1:2水泥砂浆保护层 5.底板、侧壁:150mm厚C30钢筋防水混凝土 抗渗等级S6（含模板） 6.垫层:100mmC15混凝土（含模板） 7.3:7灰土分层夯实，厚度为300mm，压实系数≥0.95 8.素土分层夯实，厚度为300m，压实系数≥0.95 9.挖方及回填、外运另计 [工作内容] 1.模板制作、安装、拆除 2.混凝土浇捣、养护 3.盖板安装 4.防水、止水 5.防腐 | m | 20.05
井
分部分项工程项目清单计价表
工程名称：土建工程 |  |  | 专业/标段：房屋建筑与装饰工程 |  |  |  |  | 第 14 页 共 19 页
序号 | 项目编码 | 项目名称 |  | 项目特征描述 | 计量单位 | 工程数量 | 金 额（元）
[7 empty] | 综合单价 |  | 合 价
23 | 040504001001 | 砌筑井 |  | [项目特征] 1.做法参照图集99S203-35页 2.部位:水泵接合器井 3.尺寸:1500*1250*1900mm 4.盖板见99S203/48-50页 5.踏步见97S501/65~68 6.φ700重型球墨铸铁井盖井座，并应在铸铁井盖顶面中间空白处填铸“消防水泵接合器”标志 7.井壁防水:20厚1:2防水砂浆抹面 8.井壁:200mm厚C25钢筋混凝土，抗渗等级S6（含模板） 9.底板:200mm厚C25钢筋混凝土，抗渗等级S6（含模板） 10.垫层:100mm厚C15混凝土垫层（含模板） 11.300mmm厚3:7灰上,并外放100mm,压实系数不小于0.95 12.素土夯实 13.设防坠网 [工作内容] 1.垫层铺筑 2.模板制作、安装、拆除 3.混凝土浇捣、养护 4.砌筑、勾缝、抹面 5.井筒、井圈、井盖安装 6.盖板安装 7.防坠装置安装 8.踏步安装 | 座 | 1
分部分项工程项目清单计价表
工程名称：土建工程 |  |  | 专业/标段：房屋建筑与装饰工程 |  |  |  |  | 第 15 页 共 19 页
序号 | 项目编码 | 项目名称 |  | 项目特征描述 | 计量单位 | 工程数量 | 金 额（元）
[7 empty] | 综合单价 |  | 合 价
9.防水、止水
分部分项工程项目清单计价表
工程名称：土建工程 |  |  | 专业/标段：房屋建筑与装饰工程 |  |  |  |  | 第 16 页 共 19 页
序号 | 项目编码 | 项目名称 |  | 项目特征描述 | 计量单位 | 工程数量 | 金 额（元）
[7 empty] | 综合单价 |  | 合 价
24 | 040504002001 | 混凝土阀门井 |  | [项目特征] 1.编号:ZP1、ZP2、ZP7、X1、X4、X5、X6 2.参考图集04S531-4 8.9页 3.尺寸:1400*1400mm 4.盖板:200mm厚C30钢筋混凝土（含模板） 5.井筒:C30混凝土（含模板） 6.井内防水:10mm厚1:2水泥砂浆找平，2.0mm厚合成高分子防水涂膜，20mm厚1:2水泥砂浆保护层 7.井壁:200mm厚C30钢筋混凝土，抗渗等级S6（含模板） 8.底板:200mm厚C30钢筋混凝土，抗渗等级S6（含模板） 9.100mm厚C15混凝土垫层（含模板） 10.300mm厚3:7灰土分层夯实，压实系数≥0.95 11.300mm厚土垫层，分层夯实，压实系数≥0.95 12.支墩:闸阀下必需设置MU10烧结实心砖支墩，M10烧结水泥砂浆砌筑，支墩与闸阀底部应用M10号水泥砂浆抹八字填实 13.井内踏步采用铸铁踏步 14.井盖、井盖支座:井盖过汽车者采用φ700mm重型铸铁井盖及井盖支 | 座 | 7
分部分项工程项目清单计价表
工程名称：土建工程 |  |  | 专业/标段：房屋建筑与装饰工程 |  |  |  |  | 第 17 页 共 19 页
序号 | 项目编码 | 项目名称 |  | 项目特征描述 | 计量单位 | 工程数量 | 金 额（元）
[7 empty] | 综合单价 |  | 合 价
座，不过汽车者采用φ700mm轻型铸铁井盖及井盖支座 15.设防坠网 [工作内容] 1.垫层铺筑 2.模板制作、安装、拆除 3.混凝土浇捣、养护 4.井筒、井圈、井盖安装 5.盖板安装 6.防坠装置安装 7.踏步安装 8.防水、止水
分部分项工程项目清单计价表
工程名称：土建工程 |  |  | 专业/标段：房屋建筑与装饰工程 |  |  |  |  | 第 18 页 共 19 页
序号 | 项目编码 | 项目名称 |  | 项目特征描述 | 计量单位 | 工程数量 | 金 额（元）
[7 empty] | 综合单价 |  | 合 价
25 | 040504002002 | 混凝土阀门井 |  | [项目特征] 1.编号:ZP3、ZP4、ZP5、ZP6、X2、X3、X7、X8 2.参考图集04S531-4 8、9页 3.尺寸:1200*1200mm 4.盖板:200mm厚C30钢筋混凝土（含模板） 5.井筒:C30混凝土（含模板） 6.井内防水:10mm厚1:2水泥砂浆找平，2.0mm厚合成高分子防水涂膜，20mm厚1:2水泥砂浆保护层 7.井壁:200mm厚C30钢筋混凝土，抗渗等级S6（含模板） 8.底板:200mm厚C30钢筋混凝土，抗渗等级S6（含模板） 9.100mm厚C15混凝土垫层（含模板） 10.300mm厚3:7灰土分层夯实，压实系数≥0.95 11.300mm厚土垫层，分层夯实，压实系数≥0.95 12.支墩:闸阀下必需设置MU10烧结实心砖支墩，M10烧结水泥砂浆砌筑，支墩与闸阀底部应用M10号水泥砂浆抹八字填实 13.井内踏步采用铸铁踏步 14.井盖、井盖支座:井盖过汽车者采用φ700mm重型铸铁井盖及井盖支 | 座 | 8
分部分项工程项目清单计价表
工程名称：土建工程 |  |  | 专业/标段：房屋建筑与装饰工程 |  |  |  |  | 第 19 页 共 19 页
序号 | 项目编码 | 项目名称 |  | 项目特征描述 | 计量单位 | 工程数量 | 金 额（元）
[7 empty] | 综合单价 |  | 合 价
座，不过汽车者采用φ700mm轻型铸铁井盖及井盖支座 15.设防坠网 [工作内容] 1.垫层铺筑 2.模板制作、安装、拆除 3.混凝土浇捣、养护 4.井筒、井圈、井盖安装 5.盖板安装 6.防坠装置安装 7.踏步安装 8.防水、止水
合 计

## 表E.4.1 措施项目清单计价表
措施项目清单计价表
工程名称：土建工程 |  |  | 专业/标段：房屋建筑与装饰工程 |  |  |  |  | 第 1 页 共 1 页
序号 | 项目编码 | 项目名称 |  | 项目特征或工作内容 | 计量单位 | 工程 数量 | 金 额（元）
[7 empty] | 综合单价 |  | 合 价
一 |  | 通用措施
1 | 011801001001 | 安全文明施工措施费 |  |  | 项 | 1
2 | 011801002001 | 二次搬运费 |  |  | 项 | 1
3 | 011801003001 | 夜间施工增加费 |  |  | 项 | 1
4 | 011801004001 | 冬雨季施工增加费 |  |  | 项 | 1
5 | 011801005001 | 测量放线定位复测费 |  |  | 项 | 1
二 |  | 专业措施
1 | 011802004001 | 其他大型机械进出场及安拆 |  | [工作内容] 1.除垂直运输机械以外的大型机械安装、检测、试运转和拆卸，运进、运出施工现场的装卸和运输，轨道、固定装置的安装和拆除等 | 项 | 1
合 计

## 表E.5.1 其他项目清单计价表
其他项目清单计价表
工程名称：土建工程 |  | 专业/标段：房屋建筑与装饰工程 |  |  |  | 第 1 页 共 1 页
序号 | 项目名称 |  | 计量单位 | 工程数量 | 金 额 （元）
[5 empty] | 综合单价 |  | 合价
1 | 暂列金额
1.1
2 | 专业工程暂估价
2.1
3 | 计日工
3.1
3.2
3.3
4 | 总承包服务费
4.1 | 发包人供应材料保管费
4.2 | 发包人发包专业工程管理服务费_协调与管理
4.3 | 发包人发包专业工程管理服务费_协调、管理并提供配合服务
5 | 合同中约定的其他项目
5.1 | 优质工程增加费
5.2 | 智慧工地增加费
合 计
注：1 表中“合同中约定的其他项目”适用于期中支付和工程结算时填写； 2 其中采用费率计价方式的，取费基数填写到“工程数量”列，费率填写到“综合单价”列；采用总价计价方式的可 只填写“合价”列数值。