## 表E.3.1 分部分项工程项目清单计价表
分部分项工程项目清单计价表
工程名称：安装工程 |  |  | 专业/标段：通用安装工程 |  |  |  |  | 第 1 页 共 5 页
序号 | 项目编码 | 项目名称 |  | 项目特征描述 | 计量单位 | 工程数量 | 金 额（元）
[7 empty] | 综合单价 |  | 合 价
拆除
自喷工程
1 | 030901001001 | 喷淋管道 |  | [项目特征] 1.安装部位:室外 拆除 2.材质:钢丝网骨架塑料复合给水管 3.规格:DN200 [工作内容] 1.管道拆除 2.垃圾清运至指定地点 | m | 403.42
2 | 030901001002 | 喷淋管道 |  | [项目特征] 1.安装部位:室外 拆除 2.材质:钢丝网骨架塑料复合给水管 3.规格:DN150 [工作内容] 1.管道拆除 2.垃圾清运至指定地点 | m | 228.82
3 | 030901014001 | 消防水泵接合器 |  | [项目特征] 1.型号、规格:SQS150-A型地上式消防水泵接合器 拆除 [工作内容] 1.拆除 2.垃圾清运至指定地点 | 套 | 1
消火栓工程
4 | 030901002001 | 消火栓管道 |  | [项目特征] 1.安装部位:室外 拆除 2.材质:钢丝网骨架塑料复合给水管 3.规格:DN200 [工作内容] 1.管道拆除 2.垃圾清运至指定地点 | m | 528.7
分部分项工程项目清单计价表
工程名称：安装工程 |  |  | 专业/标段：通用安装工程 |  |  |  |  | 第 2 页 共 5 页
序号 | 项目编码 | 项目名称 |  | 项目特征描述 | 计量单位 | 工程数量 | 金 额（元）
[7 empty] | 综合单价 |  | 合 价
5 | 030901002002 | 消火栓管道 |  | [项目特征] 1.安装部位:室外 拆除 2.材质:钢丝网骨架塑料复合给水管 3.规格:DN150 [工作内容] 1.管道拆除 2.垃圾清运至指定地点 | m | 325.14
6 | 030901002003 | 消火栓管道 |  | [项目特征] 1.安装部位:室外 拆除 2.材质:钢丝网骨架塑料复合给水管 3.规格:DN100 [工作内容] 1.管道拆除 2.垃圾清运至指定地点 | m | 187.98
新建
自喷工程
7 | 030901001003 | 喷淋管道 |  | [项目特征] 1.安装部位:室外 2.材质:钢丝网骨架塑料复合给水管 压力级别2.5MPa,内环向应力不应低于7.0MPa 3.规格:DN200 4.连接形式:电热熔连接 [工作内容] 1.管道安装 2.压力试验 3.冲洗 4.管件安装 | m | 403.42
分部分项工程项目清单计价表
工程名称：安装工程 |  |  | 专业/标段：通用安装工程 |  |  |  |  | 第 3 页 共 5 页
序号 | 项目编码 | 项目名称 |  | 项目特征描述 | 计量单位 | 工程数量 | 金 额（元）
[7 empty] | 综合单价 |  | 合 价
8 | 030901001004 | 喷淋管道 |  | [项目特征] 1.安装部位:室外 2.材质:钢丝网骨架塑料复合给水管 压力级别2.5MPa,内环向应力不应低于7.0MPa 3.规格:DN150 4.连接形式:电热熔连接 [工作内容] 1.管道安装 2.压力试验 3.冲洗 4.管件安装 | m | 228.82
9 | 030901017001 | 阀门 |  | [项目特征] 1.名称:闸阀 2.规格、压力等级:DN200 [工作内容] 1.安装 | 个 | 5
10 | 030901017002 | 阀门 |  | [项目特征] 1.名称:闸阀 2.规格、压力等级:DN150 [工作内容] 1.安装 | 个 | 8
11 | 030901018001 | 法兰 |  | [项目特征] 1.名称:法兰片 DN150 [工作内容] 1.安装 | 副 | 8
12 | 030901018002 | 法兰 |  | [项目特征] 1.名称:法兰片 DN200 [工作内容] 1.安装 | 副 | 5
13 | 030901014002 | 消防水泵接合器 |  | [项目特征] 1.型号、规格:SQS150-A型地上式消防水泵接合器 [工作内容] 1.安装 2.配件安装 3.充水试验 4.砌支墩 | 套 | 1
分部分项工程项目清单计价表
工程名称：安装工程 |  |  | 专业/标段：通用安装工程 |  |  |  |  | 第 4 页 共 5 页
序号 | 项目编码 | 项目名称 |  | 项目特征描述 | 计量单位 | 工程数量 | 金 额（元）
[7 empty] | 综合单价 |  | 合 价
消火栓工程
14 | 030901002004 | 消火栓管道 |  | [项目特征] 1.安装部位:室外 2.材质:钢丝网骨架塑料复合给水管 压力级别2.5MPa,内环向应力不应低于7.0MPa 3.规格:DN200 4.连接形式:电热熔连接 [工作内容] 1.管道安装 2.压力试验 3.冲洗 4.管件安装 | m | 528.7
15 | 030901002005 | 消火栓管道 |  | [项目特征] 1.安装部位:室外 2.材质:钢丝网骨架塑料复合给水管 压力级别2.5MPa,内环向应力不应低于7.0MPa 3.规格:DN150 4.连接形式:电热熔连接 [工作内容] 1.管道安装 2.压力试验 3.冲洗 4.管件安装 | m | 325.14
16 | 030901002006 | 消火栓管道 |  | [项目特征] 1.安装部位:室外 2.材质:钢丝网骨架塑料复合给水管 压力级别2.5MPa,内环向应力不应低于7.0MPa 3.规格:DN100 4.连接形式:电热熔连接 [工作内容] 1.管道安装 2.压力试验 3.冲洗 4.管件安装 | m | 187.98
分部分项工程项目清单计价表
工程名称：安装工程 |  |  | 专业/标段：通用安装工程 |  |  |  |  | 第 5 页 共 5 页
序号 | 项目编码 | 项目名称 |  | 项目特征描述 | 计量单位 | 工程数量 | 金 额（元）
[7 empty] | 综合单价 |  | 合 价
17 | 030901017003 | 阀门 |  | [项目特征] 1.名称:闸阀 2.规格、压力等级:DN200 [工作内容] 1.安装 | 个 | 8
18 | 030901017004 | 阀门 |  | [项目特征] 1.名称:闸阀 2.规格、压力等级:DN150 [工作内容] 1.安装 | 个 | 8
19 | 030901017005 | 阀门 |  | [项目特征] 1.名称:闸阀 2.规格、压力等级:DN100 [工作内容] 1.安装 | 个 | 4
20 | 030901018003 | 法兰 |  | [项目特征] 1.名称:法兰片 DN150 [工作内容] 1.安装 | 副 | 8
21 | 030901018004 | 法兰 |  | [项目特征] 1.名称:法兰片 DN100 [工作内容] 1.安装 | 副 | 4
调试
22 | 030901019001 | 水灭火系统管道调试 |  | [项目特征] 1.系统形式:水灭火管道系统调试 [工作内容] 1.系统调试 | 系统 | 1
合 计

## 表E.4.1 措施项目清单计价表
措施项目清单计价表
工程名称：安装工程 |  |  | 专业/标段：通用安装工程 |  |  |  |  | 第 1 页 共 1 页
序号 | 项目编码 | 项目名称 |  | 项目特征或工作内容 | 计量单位 | 工程 数量 | 金 额（元）
[7 empty] | 综合单价 |  | 合 价
一 |  | 通用措施
1 | 031401001001 | 安全文明施工措施费 |  |  | 项 | 1
2 | 031401004001 | 冬雨季施工增加费 |  |  | 项 | 1
3 | 031401003001 | 夜间施工增加费 |  |  | 项 | 1
4 | 031401002001 | 二次搬运费 |  |  | 项 | 1
5 | 031401005001 | 测量放线定位复测费 |  |  | 项 | 1
二 |  | 专业措施
合 计

## 表E.5.1 其他项目清单计价表
其他项目清单计价表
工程名称：安装工程 |  | 专业/标段：通用安装工程 |  |  |  | 第 1 页 共 1 页
序号 | 项目名称 |  | 计量单位 | 工程数量 | 金 额 （元）
[5 empty] | 综合单价 |  | 合价
1 | 暂列金额
1.1
2 | 专业工程暂估价
2.1
3 | 计日工
3.1
3.2
3.3
4 | 总承包服务费
4.1 | 发包人供应材料保管费
4.2 | 发包人发包专业工程管理服务费_协调与管理
4.3 | 发包人发包专业工程管理服务费_协调、管理并提供配合服务
5 | 合同中约定的其他项目
5.1 | 优质工程增加费
5.2 | 智慧工地增加费
合 计
注：1 表中“合同中约定的其他项目”适用于期中支付和工程结算时填写； 2 其中采用费率计价方式的，取费基数填写到“工程数量”列，费率填写到“综合单价”列；采用总价计价方式的可 只填写“合价”列数值。