## 表C.1.1 工程量清单扉页
工程名称： | 东配楼工程
工程量清单
编 制 人： |  |  | （注册造价工程师签字及盖章）
审 核 人： |  |  | （一级注册造价工程师签字及盖章）
编 (审) 单 位： |  |  | （盖章）
法定代表人或其授权人： |  |  | （签字或盖章）
编 制 时 间： |  | 2026 年 07 月 08 日
招 标 人： |  |  | （盖章）
法定代表人或其授权人： |  |  | （签字或盖章）

## 表E.3.1 分部分项工程项目清单计价表
分部分项工程项目清单计价表
工程名称：东配楼工程 |  |  | 专业/标段：房屋建筑与装饰工程 |  |  |  |  | 第 1 页 共 5 页
序号 | 项目编码 | 项目名称 |  | 项目特征描述 | 计量单位 | 工程数量 | 金 额（元）
[7 empty] | 综合单价 |  | 合 价
| 一 | 桩基部分
1 | 01B009 | 东配楼木结构支撑加固 |  | 1.木梁枋间设置木枋斜支撑加固 2.梁柱间设置木枋斜支撑加固 | m2 | 236.5
2 | 01B010 | 东配楼建筑揭瓦亮椽后文物保护措施 |  | 1.东配楼建筑搭棚防雨 2.钢管桩施工前对木柱、柱基石等文物保护 | m2 | 236.5
3 | 010102002001 | 人工挖基坑土方（桩头作业坑） |  | 1.土的类别:一、二类土 2.开挖深度:1.5m | m3 | 128
4 | 010301004001 | 静压钢管桩 |  | 1.地层类别:黏性土 2.送桩深度、桩长:静压送桩深度10.22m,桩长9m 3.材质:Q345B无缝钢管，桩内注入C30微膨胀混凝土 4.管径、壁厚:桩外径D=108,壁厚6mm 5.防护材料种类:桩端焊接150*150*15钢板2块，300*300*15钢板支撑地圈梁 | m | 288
5 | 010102009001 | 回填方 |  | 1、回填及其他 打夯机填土夯实 槽坑 | m3 | 128
| 二 | 东配楼
地面
6 | 041001001001 | 拆除拆除尺二方砖385*385*55面层 |  | 1.材质:拆除尺二方砖385*385*55 | m2 | 218.4
7 | 041001003001 | 拆除基层 |  | 1.材质:人工拆除潮湿填土 2.厚度:600 | m2 | 218.4
8 | 010103002001 | 余方弃置 |  | 1.废弃料品种:潮湿填土、碎砖等人工双轮车挖运 2.运距:100 | m3 | 159.87
分部分项工程项目清单计价表
工程名称：东配楼工程 |  |  | 专业/标段：房屋建筑与装饰工程 |  |  |  |  | 第 2 页 共 5 页
序号 | 项目编码 | 项目名称 |  | 项目特征描述 | 计量单位 | 工程数量 | 金 额（元）
[7 empty] | 综合单价 |  | 合 价
9 | 010103001001 | 回填方 |  | 1.填方材料品种:黄土外购 2.填方粒径要求:挖掘机挖土自卸汽车运输，运距30Kg | m3 | 91.73
10 | 010103001002 | 回填方 |  | 1.填方来源、运距:城台上城砖、黄土二次转运人力车运50m | m3 | 293.4
11 | 020703001001 | 细墁散水 |  | 1.铺设花纹要求:工字缝 2.铺设部位:城台上 3.城砖规格:尺二方砖385*385*55铺装 4.垫层材料种类、厚度:600厚3：7灰土夯实，压实系数不小于0.95 5.结合层材料种类、厚度:60厚混合砂浆坐底 6.嵌缝材料种类:青灰勾砖缝 | m2 | 218.4
木作
12 | 041001003002 | .灰泥背拆除 |  | 1.灰泥背拆除 厚在10cm以内 | m2 | 308.82
13 | 011603001002 | 木望板拆除 |  | 1.拆除腐朽木望板 | m2 | 308.82
14 | 011603001001 | 木构件拆除 |  | 1.拆除圆椽D=110@220及飞椽100*90 | 根 | 374
15 | 020508025001 | 清水望板 |  | 1.板宽厚度:20厚松木望板，柳叶缝 2.木材品种:刷防腐油 望板 3.刨光要求:刨光 | m2 | 360.66
16 | 020508016001 | 大连檐(里口木） |  | 1.断面尺寸:大连檐制安(高在6厘米以内) 2.木材品种:松木 3.刨光要求:刨光 | m | 82.32
分部分项工程项目清单计价表
工程名称：东配楼工程 |  |  | 专业/标段：房屋建筑与装饰工程 |  |  |  |  | 第 3 页 共 5 页
序号 | 项目编码 | 项目名称 |  | 项目特征描述 | 计量单位 | 工程数量 | 金 额（元）
[7 empty] | 综合单价 |  | 合 价
17 | 020508017001 | 小连檐 |  | 1.断面尺寸:小连檐制安(高在3厘米以内) 2.木材品种:松木 3.刨光要求:刨光 | m | 82.32
18 | 020508020001 | 闸挡板 |  | 1.断面尺寸:闸档板制安(椽径在10厘米以内) 2.木材品种:松木 3.刨光要求:刨光 | m | 82.32
19 | 020505004001 | 圆形椽 |  | 1.构件截面尺寸:圆椽D=110@220 2.木材品种:松木 3.刨光要求:刨光 | m | 2307.99
20 | 020505007001 | 矩形飞椽 |  | 1.构件截面尺寸:矩形飞椽100*90 2.木材品种:松木 3.刨光要求:刨光 | 根 | 374
瓦作
21 | 01B007 | 琉璃瓦屋面拆除 |  | 1.六样琉璃瓦屋面拆除（破损20%需补新） 2.琉璃正脊拆除 六样（正脊筒完好） 3.琉璃垂脊和角脊拆除 六样（垂兽、岔兽、套兽、仙人完好） 4.琉璃正吻(兽)拆除 六样（正吻完好） | m2 | 308.82
分部分项工程项目清单计价表
工程名称：东配楼工程 |  |  | 专业/标段：房屋建筑与装饰工程 |  |  |  |  | 第 4 页 共 5 页
序号 | 项目编码 | 项目名称 |  | 项目特征描述 | 计量单位 | 工程数量 | 金 额（元）
[7 empty] | 综合单价 |  | 合 价
22 | 020603001001 | 琉璃屋面 |  | 1.铺设类型:筒瓦屋面 2.瓦件类型:六样黄色琉璃瓦更换破损20% 3.坐浆配合比及强度等级:泼灰草泥厚度不小于45，铺瓦底（之上加熟石灰膏一层，瓦瓦厚5-8） 4.基层材料种类:泼灰草泥（石灰：黄土：麦草=3：7：0.7）找抹囊窝，最薄处不小于60（分两次进行压实、压光） 5.护板灰:中麻刀灰抹压护板灰（分两次进行压实、压光） 6.勾缝:小麻刀灰勾抹望板缝隙、孔眼，要求严实平整（使用熟化石灰膏拌合麻刀100：5） | m2 | 308.82
23 | 020603004001 | 琉璃瓦檐头（口）附件 |  | 1.瓦件类型:六样黄色琉璃瓦 2.铁件种类、规格:安钉帽 六样 | m | 82.32
24 | 020603003001 | 琉璃屋脊 |  | 1.屋脊类型:黄色琉璃 2.高度:带吻(兽)正脊 六样（原有） | m | 13.3
25 | 020603007001 | 琉璃吻（兽） |  | 1.类型:黄色琉璃 2.规格尺寸:琉璃正吻(兽)安装 六样 吻（原有） | 只 | 2
26 | 020603003002 | 琉璃屋脊 |  | 1.屋脊类型:黄色琉璃垂脊（原有） | m | 33.6
27 | 020603003003 | 角脊 |  | 1.屋脊类型:角脊兽前部分 六样 黄色琉璃（套兽、岔兽、仙人原有） | m | 10.4
其它
分部分项工程项目清单计价表
工程名称：东配楼工程 |  |  | 专业/标段：房屋建筑与装饰工程 |  |  |  |  | 第 5 页 共 5 页
序号 | 项目编码 | 项目名称 |  | 项目特征描述 | 计量单位 | 工程数量 | 金 额（元）
[7 empty] | 综合单价 |  | 合 价
28 | 01B008 | 垃圾外运 |  | 1.挖掘机装车，自卸汽车垃圾外运，运距30Kg | m3 | 196.93
合 计

## 表E.4.1 措施项目清单计价表
措施项目清单计价表
工程名称：东配楼工程 |  |  | 专业/标段：房屋建筑与装饰工程 |  |  |  |  | 第 1 页 共 1 页
序号 | 项目编码 | 项目名称 |  | 项目特征或工作内容 | 计量单位 | 工程 数量 | 金 额（元）
[7 empty] | 综合单价 |  | 合 价
一 |  | 通用措施
1 | 011801001001 | 安全文明施工措施费 |  |  | 项 | 1
2 | 011801004001 | 冬雨季施工增加费 |  |  | 项 | 1
3 | 011801003001 | 夜间施工增加费 |  |  | 项 | 1
4 | 011801002001 | 二次搬运费 |  |  | 项 | 1
5 | 011801005001 | 测量放线定位复测费 |  |  | 项 | 1
二 |  | 专业措施
1 | 011802001001 | 脚手架 |  | 1.满堂脚手架协助柱间木斜撑加固木结构 | 项 | 1
2 | 021001005001 | 苫背铺瓦用外脚手架 |  |  | m2 | 308
3 | 021001008001 | 内檐及廊步椽望油漆脚手架 |  |  | m2 | 493.92
4 | 021001012001 | 正吻脚手架 |  |  | 座 | 2
5 | 011802003001 | 垂直运输（城台上黄土、城砖材料） |  |  | 项 | 1
合 计

## 表E.5.1 其他项目清单计价表
其他项目清单计价表
工程名称：东配楼工程 |  | 专业/标段：房屋建筑与装饰工程 |  |  |  | 第 1 页 共 1 页
序号 | 项目名称 |  | 计量单位 | 工程数量 | 金 额 （元）
[5 empty] | 综合单价 |  | 合价
1 | 暂列金额
1.1
2 | 专业工程暂估价
2.1
3 | 计日工
3.1
3.2
3.3
4 | 总承包服务费
4.1 | 发包人供应材料保管费
4.2 | 发包人发包专业工程管理服务费_协调与管理
4.3 | 发包人发包专业工程管理服务费_协调、管理并提供配合服务
5 | 合同中约定的其他项目
5.1 | 优质工程增加费
5.2 | 智慧工地增加费
合 计
注：1 表中“合同中约定的其他项目”适用于期中支付和工程结算时填写； 2 其中采用费率计价方式的，取费基数填写到“工程数量”列，费率填写到“综合单价”列；采用总价计价方式的可 只填写“合价”列数值。