## 表C.1.1 工程量清单扉页
工程名称： | 主楼及东配楼城台保护加固工程
工程量清单
编 制 人： |  |  | （注册造价工程师签字及盖章）
审 核 人： |  |  | （一级注册造价工程师签字及盖章）
编 (审) 单 位： |  |  | （盖章）
法定代表人或其授权人： |  |  | （签字或盖章）
编 制 时 间： |  | 2026 年 07 月 08 日
招 标 人： |  |  | （盖章）
法定代表人或其授权人： |  |  | （签字或盖章）

## 表E.3.1 分部分项工程项目清单计价表
分部分项工程项目清单计价表
工程名称：主楼及东配楼城台保护加固工程 |  |  | 专业/标段：房屋建筑与装饰工程 |  |  |  |  | 第 1 页 共 6 页
序号 | 项目编码 | 项目名称 |  | 项目特征描述 | 计量单位 | 工程数量 | 金 额（元）
[7 empty] | 综合单价 |  | 合 价
| 一 | 散水部分
1 | 041001001001 | 拆除散水青砖面层 |  | 1.材质:城砖 | m2 | 424.04
2 | 041001003001 | 拆除基层 |  | 1.材质:杂填土 2.厚度:450 | m2 | 424.04
3 | 010103001002 | 回填方 |  | 1.填方材料品种:杂填土筛土（3：7灰土备用） | m3 | 133.57
4 | 010103002001 | 余方弃置 |  | 1.废弃料品种:杂填土、碎砖等人工双轮车挖运 2.运距:100 | m3 | 150.96
5 | 010201014001 | 灰土（土）挤密桩 |  | 1.空桩长度、桩长:6m，共计1240个 2.桩径:D=150mm 3.成孔方法:人工洛阳铲 4.灰土级配:砂子：石灰：水泥=4：4：2 | m | 7440
6 | 020702002001 | 糙墁城墙砖 |  | 1.铺设花纹要求:工字缝 2.铺设部位:散水 3.城砖规格:城砖390*185*95 4.垫层材料种类、厚度:450厚3：7灰土夯实，压实系数不小于0.95 5.结合层材料种类、厚度:60厚混合砂浆坐底 | m2 | 424.04
| 二 | 门道部分
7 | 041001001005 | 拆除石板面层 |  | 1.拆除石板:原有石板逐一编号，人工揭取铺地石板 | m2 | 80.47
8 | 041001003003 | 拆除基层 |  | 1.材质:杂填土 2.厚度:300 | m2 | 24.14
9 | 010103001004 | 回填方 |  | 1.填方材料品种:杂填土筛土（3：7灰土备用） | m3 | 16.9
10 | 010103002003 | 余方弃置 |  | 1.废弃料品种:杂填土、碎砖等人工双轮车挖运 2.运距:100 | m3 | 12.55
分部分项工程项目清单计价表
工程名称：主楼及东配楼城台保护加固工程 |  |  | 专业/标段：房屋建筑与装饰工程 |  |  |  |  | 第 2 页 共 6 页
序号 | 项目编码 | 项目名称 |  | 项目特征描述 | 计量单位 | 工程数量 | 金 额（元）
[7 empty] | 综合单价 |  | 合 价
11 | 020702006004 | 石板面（东配楼门道） |  | 1.铺设位置:门道 2.基层处理:平整地面，找平夯实； 3.垫层材料种类、厚度:300厚3：7灰土（黄土外购），分层回填夯实，压实系数不小于0.95 4.结合层材料种类、厚度:60厚混合砂浆坐底，混合砂浆M5重新铺设原有石板 | m2 | 80.47
12 | 020111007007 | 砖券（拱）剔补 |  | 1.项目名称及做法:门道内砖半园拱墙面剔补二样城砖(相连砖) 5块以内，共计10立方米 2.用砖品种及规格:城砖390*185*95 | 个 | 3000
13 | 020801001002 | 墙面仿古抹灰 |  | 1.墙体类型:门道内 2.拆除项:铲除墙面现有仿古抹灰层 3.基层处理:清扫墙面 4.墙体处理:掏补破损砌砖，混合砂浆填缝密实（另外列项计算） 5.基层处理材料:15靠骨灰（混合砂浆） 6.面层处理材料:3厚面灰（麻刀灰，内加3%氧化铁黄） | m2 | 939.78
| 三 | 城墙立面
14 | 011201003001 | 墙面勾缝（石墙基） |  | 1.勾缝类型:1：1.5白灰砂浆勾凹缝 2.勾缝材料种类:混合砂浆填塞条石墙基缝隙 | m2 | 473.58
分部分项工程项目清单计价表
工程名称：主楼及东配楼城台保护加固工程 |  |  | 专业/标段：房屋建筑与装饰工程 |  |  |  |  | 第 3 页 共 6 页
序号 | 项目编码 | 项目名称 |  | 项目特征描述 | 计量单位 | 工程数量 | 金 额（元）
[7 empty] | 综合单价 |  | 合 价
15 | 020111007002 | 零星仿古砌体 |  | 1.项目名称及做法:拆除城墙外鼓部分约40平方米以及其它剔补部分 2.用砖品种及规格:干摆、丝缝墙面剔补 二样城砖(相连砖) 5块以外 | 个 | 19223
16 | 020111007006 | 零星仿古砌体 |  | 1.项目名称及做法:城台墙面剔补部分 2.用砖品种及规格:干摆、丝缝墙面剔补 二样城砖(相连砖) 5块以内 | 个 | 3200
17 | 020111007003 | 零星仿古砌体 |  | 1.项目名称及做法:斗墙 2.用砖品种及规格:干摆、丝缝墙面剔补 二样城砖(相连砖) 5块以内 | 个 | 3600
18 | 020101001001 | 城砖墙 |  | 1.墙体类型:斗墙 2.砌筑方式:丝缝墙 二样城砖 | m2 | 18.46
19 | 020801001001 | 墙面仿古抹灰 |  | 1.墙体类型:城砖墙 2.拆除项:铲除墙面现有仿古抹灰层 3.基层处理:清扫墙面 4.墙体处理:掏补破损砌砖，混合砂浆填缝密实（另外列项计算） 5.基层处理材料:15靠骨灰（混合砂浆） 6.面层处理材料:3厚面灰（麻刀灰，内加3%氧化铁红） | m2 | 1364.72
| 四 | 城台上部分
20 | 041001001004 | 拆除海墁城砖（390*185*95）面层双层 |  | 1.材质:拆除城砖390*185*95（两层） | m2 | 511.11
21 | 041001003002 | 拆除基层 |  | 1.材质:人工拆除潮湿填土 2.厚度:600 | m2 | 521.11
分部分项工程项目清单计价表
工程名称：主楼及东配楼城台保护加固工程 |  |  | 专业/标段：房屋建筑与装饰工程 |  |  |  |  | 第 4 页 共 6 页
序号 | 项目编码 | 项目名称 |  | 项目特征描述 | 计量单位 | 工程数量 | 金 额（元）
[7 empty] | 综合单价 |  | 合 价
22 | 010103002002 | 余方弃置 |  | 1.废弃料品种:潮湿填土、碎砖等人工双轮车挖运 2.运距:100 | m3 | 508.6
23 | 01B002 | 城台上城砖、黄土二次转运 |  | 1.城台上城砖、黄土二次转运人力车运50m内 | 项 | 1
24 | 010103001005 | 回填方 |  | 1.填方来源、运距:城台上城砖、黄土二次转运人力车运50m | m3 | 468.9
25 | 010103001003 | 回填方 |  | 1.填方材料品种:黄土外购 2.填方粒径要求:挖掘机挖土自卸汽车运输，运距30Kg | m3 | 218.87
26 | 020702002002 | 糙墁城墙砖 |  | 1.铺设花纹要求:工字缝 2.铺设部位:城台上 3.城砖规格:城砖390*185*95海墁（两层 4.垫层材料种类、厚度:600厚3：7灰土夯实，压实系数不小于0.95 5.结合层材料种类、厚度:60厚混合砂浆坐底 6.嵌缝材料种类:青灰勾砖缝 | m2 | 521.11
| 五 | 其它部分
27 | 020206011001 | 水舌 |  | 1.石材种类、构件规格:花岗岩长1800（水舌断面外径300*400，内径150*200） 2.含剔凿走水槽、滴水头:走水槽断面（内径150*200） | m | 14.4
分部分项工程项目清单计价表
工程名称：主楼及东配楼城台保护加固工程 |  |  | 专业/标段：房屋建筑与装饰工程 |  |  |  |  | 第 5 页 共 6 页
序号 | 项目编码 | 项目名称 |  | 项目特征描述 | 计量单位 | 工程数量 | 金 额（元）
[7 empty] | 综合单价 |  | 合 价
28 | 020206007001 | 滴水石 |  | 1.找平层厚度、砂浆强度等级:60厚混合砂浆坐底 2.石料种类、规格:花岗岩1000*1000*100mm | m2 | 8
29 | 040201022001 | 排水沟、截水沟 |  | 1.断面尺寸:420*540mm 2.基础、垫层：材料品种、厚度:100厚碎石垫层 3.砌体材料:M10水泥砂浆MU7.5标准水泥轻质砖 4.砂浆强度等级:20厚1：2.5防水砂浆粉刷，纱网覆面 5.盖板材质、规格:铁篦子 | m | 296
30 | 040504001001 | 砌筑井（渗井） |  | 1.垫层、基础材质及厚度:M7.5水泥砂浆灌注块石基础 2.砌筑材料品种、规格、强度等级:MU7.5砖M2.5号水泥砂浆砌筑240厚 3.纵向排水管材质、规格:HPDE管D=100 4.井盖、井圈材质及规格:C30混凝土井盖井圈 5.踏步材质、规格:D=19钢爬梯 6.防渗、防水要求:D=30-50卵石300，D=10-30卵石200，D=40-60卵石100 | 座 | 4
31 | 010101007001 | 管沟土方 |  | 1.土壤类别:人工挖管沟土方 一、二类土 2.管外径:D=300 3.挖沟深度:2m | m | 120
分部分项工程项目清单计价表
工程名称：主楼及东配楼城台保护加固工程 |  |  | 专业/标段：房屋建筑与装饰工程 |  |  |  |  | 第 6 页 共 6 页
序号 | 项目编码 | 项目名称 |  | 项目特征描述 | 计量单位 | 工程数量 | 金 额（元）
[7 empty] | 综合单价 |  | 合 价
32 | 040501004001 | 塑料管 |  | 1.垫层、基础材质及厚度:300厚砂垫层，砂土或细土回填至管上400mm处，夯实回填原土 2.材质及规格:HDPE双壁波纹管D=300 3.铺设深度:1.7m | m | 120
33 | 01B001 | 垃圾外运 |  | 1.挖掘机装车，自卸汽车垃圾外运，运距30Kg | m3 | 873.28
合 计

## 表E.4.1 措施项目清单计价表
措施项目清单计价表
工程名称：主楼及东配楼城台保护加固工程 |  |  | 专业/标段：房屋建筑与装饰工程 |  |  |  |  | 第 1 页 共 1 页
序号 | 项目编码 | 项目名称 |  | 项目特征或工作内容 | 计量单位 | 工程 数量 | 金 额（元）
[7 empty] | 综合单价 |  | 合 价
一 |  | 通用措施
1 | 011801001001 | 安全文明施工措施费 |  |  | 项 | 1
2 | 011801004001 | 冬雨季施工增加费 |  |  | 项 | 1
3 | 011801003001 | 夜间施工增加费 |  |  | 项 | 1
4 | 011801002001 | 二次搬运费 |  |  | 项 | 1
5 | 011801005001 | 测量放线定位复测费 |  |  | 项 | 1
二 |  | 专业措施
1 | 021001002001 | 砌筑装饰用外脚手架 |  |  | m2 | 1053.74
2 | 011802001001 | 脚手架（城台立面支护） |  |  | 项 | 1
3 | 011802003001 | 垂直运输（城台上黄土、城砖材料） |  |  | 项 | 1
4 | 011802003002 | 垂直运输（钢管桩、混凝土） |  |  | 项 | 1
合 计

## 表E.5.1 其他项目清单计价表
其他项目清单计价表
工程名称：主楼及东配楼城台保护加固工程 |  | 专业/标段：房屋建筑与装饰工程 |  |  |  | 第 1 页 共 1 页
序号 | 项目名称 |  | 计量单位 | 工程数量 | 金 额 （元）
[5 empty] | 综合单价 |  | 合价
1 | 暂列金额 | [5 empty] | 900000
1.1 | 风险控制费 |  | 项 |  |  |  | 900000
2 | 专业工程暂估价
2.1
3 | 计日工
3.1
3.2
3.3
4 | 总承包服务费
4.1 | 发包人供应材料保管费
4.2 | 发包人发包专业工程管理服务费_协调与管理
4.3 | 发包人发包专业工程管理服务费_协调、管理并提供配合服务
5 | 合同中约定的其他项目
5.1 | 优质工程增加费
5.2 | 智慧工地增加费
合 计 | [6 empty] | 900000
注：1 表中“合同中约定的其他项目”适用于期中支付和工程结算时填写； 2 其中采用费率计价方式的，取费基数填写到“工程数量”列，费率填写到“综合单价”列；采用总价计价方式的可 只填写“合价”列数值。