## Sheet1
附件——舞台设备清单 （以下为最低数量要求；技术参数为参考要求，供应商投入设备性能应满足招标文件要求及项目履约需要）
序号 | 名称 | 技术参数 | 数量 | 单位
1 | 合唱台 | 1.12米宽、4阶*0.4米深度、每阶0.3米高度 | 1 | 项
2 | 摇头染色灯 | 1.光源：19颗40W, RGBW 四合一灯珠（W-Ra≥88） 2.灯珠寿命：≥10000小时 3.调焦角度：3.5°-45°；PMMA高品质光学透镜 4.全光域调光，65536级调光精度； 5.快速频闪1~25Hz； 6.灯珠单点控制；集染色、光束、蜂眼三合一效果； 7.色温2800-8000K可自由选择 8.防护等级：IP20 | 112 | 台
3 | 三合一电脑灯 | 1.光源：OSRAM 470W灯泡 2.光束模式：1.9～23° 3.图案模式：2.7～39° 4. 显色指数：72 5.色温：6500K 6.整灯输出光通量：20000 Lm | 54 | 台
4 | 电脑光束灯 | 1.光源：380W进口光源 2.出光镜头直径160mm 3.色温: 6,800K 4.1个颜色盘: 14种颜色+白色，彩虹效果 固定图案盘: 10个图案+3个流水图案+白圆 5. 显色指数：72 6.整灯输出光通量：20000 Lm | 48 | 台
5 | LED摇头切割电脑灯 | 1.采用 1,400W LED光引擎 2.出光镜头直径160 mm 3.灯具光通量: 33,500 lumens 4.灯具色温: 6,200K 5.显色指数:Ra≥90, R9≥90, R15≥90 TLCI≥95, TM-30 Rf: 91, TM-30 Rg: 99 6.线性CMY混色系统 7.可靠的光源散热技术，满功率输出时亦能保证光照度 线性CTO色温调节2,700K-6,200K | 80 | 台
6 | 摇头LED条型效果灯 | 1.光源：中间10颗60W RGBW四合一灯珠；两侧共120颗1W RGBW四合一灯珠 2.灯珠寿命：≥10000小时 3.调焦角度：3.5°-42°； 4.控制通道数：26/35/43三种通道模式； 5.防护等级：IP20 | 64 | 台
7 | DI盒 | 1.通道数量:单通道Windows 10 2.动态范围:109dB 3.频率响应:20Hz – 20kHz 4.无需电池，幻象电源供电 5.总谐波失真:0.002 @ -5dBu 6.输入阻抗:220kΩ 非平衡 7.输出阻抗:200Ω XLR 平衡 | 12 | 台
8 | WAVES音频处理器 | 1. 系统与硬件性能 Windows 系统：支持 Windows 10 64位、Windows 11；支持 x64 兼容的 Intel 或 AMD CPU；建议 16GB 内存，系统盘 30GB 可用空间；推荐 1920x1080 分辨率。 2. 宿主（DAW）兼容性 Waves V16 全面兼容主流数字音频工作站（DAW），支持 VST、VST3、AAX、Audio Units (AU) 等插件格式，具体包括（但不限于）： Windows 宿主：Pro Tools、Ableton Live、Cubase、Studio One、FL Studio、Reaper 等。 3. 插件功能与性能参数 自动增益补偿（AGC）：为五款经典压缩器（CLA-2A、CLA-3A、CLA-76、Abbey Road RS124、V-Comp）内置自动增益补偿功能，调节输入或峰值衰减时保持输出电平平衡，消除响度突变。 | 1 | 套
9 | 音频效果器 | 1.不少于100组独家的预设效果 2.革命性的新残响演算法：True Stereo Reverb Process 经典与创新的预设效果; Halls, Plates, Rooms, Chambers, Ambient Spaces 3.组效果具备12组预设可调参数 | 1 | 套
10 | 声场效果器 | 1.SSL-Fusion声场效果器； 2.轻用增强声音凝聚力，重用打造失真质感，集成 LMC（Listen Mic Compressor）为鼓组、人声打造冲击力。 3.支持Violet EQ（紫罗兰均衡）： 4.支持低频（40/80/160/320Hz）、高频（3/6/12/18kHz）多档可选。 5.提供 ±9dB 增益调节，用于快速塑造低频重量与高频光泽。 6.支持HF Compressor（高频压缩）： 7.支持作用于高频的模拟压缩，驯服刺耳高频、减少声音脆性，自带自动增益补偿。 8.分频点（X-Over）在 3kHz–20kHz 间精确可调。 9.具备Stereo Image（立体声像）： | 1 | 套
11 | 无线内通 | 1.450米全双工无线通话系统专业演出级内通 2.专业LEMO 耳机 3.功耗：<3W 发射功率：<21dBm（125.9mV） 4.可独立分区编组，最大独立3组编组 | 8 | 台
12 | 流明投影机 | 1. 亮度：大于30000流明； 2.对比度：20,000:1（全白/全黑）。 3.分辨率：WUXGA（1920×1200像素），兼容 4K 信号。 4.光源：红蓝双色激光光源，色域广，色彩还原精准。 5.投影距离：1.78 - 25.4米。 6.投影尺寸：70 - 1000英寸。 7.屏幕比例：16:10。 8.画面调节：水平 ±40度，垂直 ±45度（支持数字梯形校正）。 9.投影方式：支持正投、背投、桌上、吊顶安装，支持 360° 全方位自由安装。 | 8 | 台
13 | 无缝纱 | 专业舞台投影用无缝纱幕 | 1 | 套
14 | 视频无缝切换器主机： | 1.4路dp输入板卡:4路dp1.1接口，支持4路1920*1080@60hz输入，或2路3840*1080@60hz输入，支持edid管理，支持HDCP1.3，支持隔行信号输入。 2.1路dp+1路hdmi输入板卡:1路DP1.2接口，支持HDCP1.3；1路HDMI2.0接口， 支持HDCP1.3/HDCP1.4/HDCP2.2。二选一使用，支持8192*1080@60hz/4096*2160@60hz输入分辨率，以及edid管理功能，支持输入最大宽度8192像素，最大高度7680像素。 3.4路dvi输入板卡:4路DVI-D输入接口，支持4路Single-link DVI输入，每路最大分辨率为1920*1080@60hz；或支持2路Dual-link DVI输入，每路最大分辨率3840*1080@60hz。并支持edid管理，支持HDCP1.3，支持隔行信号输入。 4.4路hdmi输入板卡:4路hdmi1.3输入，支持最大分辨率为1920*1080@60hz，支持edid管理，支持HDCP1.3，支持隔行信号输入。 | 1 | 套
15 | 视频桌面控制台 | 1、双21.5英寸超清多点触控电容屏。 2、中英双语可视化人机交互界面。 3、支持三色按键灯，按键带独立OLED显示屏，支持重命名作为标签，支持长字符串的滚动显示。 4、可储存128用户场景，支持场景重命名。 5、6个usb接口，支持通过鼠标、键盘、按键以及触控多种操作方式，对图层属性、用户场景、输入输出edid等各类功能参数的编辑。 6、支持回显，可在控台触控屏内对图层、场景、输入、输出的时时监视。 7、支持独立dvi输出的MVR多画面监视，监视界面可自定义布局，可对任意输入、输出的监视框做任意大小、位置的调整，以及文字标注、边框粗细和颜色的更改。 8、右触控屏可作为操作屏，也可作为监视屏，随时一键切换。 9、两个独立的纽崔克控制网口，支持远程或现场控制终端视频切换器。 10、支持对多台切换器的管理。 11、控制台支持双电源备份。 | 1 | 套
16 | 拼接系统 | 1.单组系统可支持最少6通道输出，每个通道可支持1920*1080分辨率，可对直屏，弧屏，环屏，球屏，柱体屏等屏幕画面进行融合拼接，导形校正。 2、支持对播放器内已有的素材进行多窗口画中画，在播放器上加装采集卡后还可以支持实时信号的画中画功能，LF-VBF60/RJ可通过TCP/IP,串口RS232，3.Timecode码，DMX512等受控，同时也可通过这些接口控制一些外部设备。 3.支持通过丰富的输出控制接口来对各种外部设备进行同步表演控制。 | 2 | 套
17 | 镜头 | 广角镜头 | 8 | 套