## 设备清单
设备清单
序号 | 项目名称 | 项目特征描述 | 计量单位 | 工程数量
1 | 电动叉车 | 1.电动叉车2.规格型号:额定载重2.5吨3.电动叉车采用蓄电池驱动;4.配备实心轮胎; | 台 | 1
2 | 手动液压叉车 | 1.名称:手动液压叉车2.规格型号:额定载重2吨3.手动叉车采用高强度钢结构,液压升降平稳;4.配备实心轮胎; | 台 | 1
3 | 食用菌原料拌料机组 | 1.名称:食用菌原料拌料机组2.型号规格:单次拌干料能力:≥500公斤;材质:不锈钢;3.整套设备包含:原料提升机、搅拌主机、储料仓三部分;4.搅拌均匀度≥95%,物料混合充分;5.与物料接触部分采用不锈钢材质;6.配备调速装置,可根据物料特性调节搅拌转速; | 套 | 1
4 | 空气压缩机 | 1.名称:空气压缩机2.型号规格:排气量:≥1200L/min3.采用活塞式或螺杆式结构;4.配备储气罐、油水分离器及压力自动控制系统;5.排气压力满足生产用气设备要求;6.符合国家压力容器安全标准,附带安全检测报告; | 个 | 1
5 | 移动式臭氧消毒机 | 1.名称:移动式臭氧消毒机2.型号规格:适用空间:≥55平方米3.移动式设计,带脚轮;4.臭氧发生量满足55㎡空间消毒灭菌要求;5.配备定时功能,可设定消毒时间自动运行;6.空气源型,无需外接氧气;7.用于车间环境空气消毒,杀灭杂菌; | 个 | 4
6 | 高压灭菌炉 | 1.名称:高压灭菌炉2.型号规格:容积:18立方米3.电蒸汽锅炉,符合国标要求,需有特种设备备案手续,可协助办理相关手续及特种设备人员证书4.灭菌温度:121℃-126℃可调,灭菌压力0.11-0.15MPa;5.日处理能力:≥10000瓶菌种;6.配备温度、压力自动控制系统及安全保护装置;7.炉体采用优质压力容器钢板制造,附压力容器合格证;8.配套自动补水、排气、降温系统 | 个 | 1
7 | 灭菌专用周转架 | 1.名称:灭菌专用周转架2.型号规格:适用空间:容积:18立方米3.采用304不锈钢材质;4.多层结构设计,每层承载均匀;5.尺寸与灭菌柜内腔及周转筐配套6.底部配备万向轮或滑轨,便于进出灭菌柜操作; | 个 | 36
8 | 菌种瓶灭菌周转筐 | 1.名称:菌种瓶灭菌周转筐2.型号规格:与灭菌架子尺寸配套,可堆叠放置3.采用耐高温高压聚丙烯(PP)或304不锈钢材质;4.镂空网格设计;5.结构坚固,可多层堆叠不变形; 6.尺寸与菌种瓶规格及灭菌架层间距匹配;7.配备提手; | 个 | 36
9 | 不锈钢蓄水罐 | 1.名称:不锈钢蓄水罐2.型号规格:容积:1吨;材质:304不锈钢3.采用食品级304不锈钢板材焊接成型;4.内外抛光处理5.配备进水口、出水口、排污口、溢流口及液位显示装置;6.罐体承压设计,密封性能好;7.用于生产用水储存,保障灭菌及拌料用水供应 | 吨 | 2
10 | 全自动菌种装袋机 | 1.名称:全自动菌种装袋机2.型号规格:半自动双冲压装袋机(菌种型机16X32袋子)3.具备自动套袋、自动装料、自动打孔功能,装袋效率高;4.装料松紧度可 | 个 | 2
11 | 全自动菌种装瓶机 | 1.名称:全自动菌种装瓶机2.型号规格:功率:3.8kW;外形尺寸约:1450mm×450mm×1450mm3.配备触摸屏操作面板;4.实现自动扶瓶、自动压瓶、自动打孔一体化作业;5.瓶底、瓶中、瓶口松紧度均可独立调节,适应不同规格菌种瓶;6.装料均匀,压实度一致,保证菌种生长环境统一;7.生产效率:≥500瓶/小时; | 个 | 2
12 | 风淋室 | 1.名称:单人风淋机2.型号规格:单人单吹或双吹型3.采用304不锈钢外壳;4.配备高效过滤器,过滤效率≥99.99%;5.风淋时间可调,喷嘴多角度布置;6.光电感应自动启动,电子互锁装置,防止交叉污染; | 台 | 2
13 | 挂壁式臭氧消毒机 | 1.名称:挂壁式臭氧消毒机2.规格型号:适用空间:≥30平方米;挂壁安装3.挂壁式安装,节省接种室地面空间;4.臭氧发生量满足30㎡接种空间消毒要求;5.程控定时,可在非工作时段自动进行空间消毒;6.臭氧浓度可控; | 个 | 1
14 | 不锈钢滚筒传送带 | 1.名称:不锈钢滚筒传送带2.规格型号:宽度:400mm;长度:20m;不锈钢滚动式3.滚筒采用304不锈钢材质;4.机架采用不锈钢方管焊接;5.滚筒转动灵活,输送平稳,无卡滞现象; 6.用于接种室菌种瓶/袋的流水线输送; | 条 | 1
15 | 风淋室 | 1.名称:风淋室2.规格型号:1-2人双吹型;功率:1.1kW;电源:380V三相;材质:304不锈钢;外径约:宽1400×深1000×高2100mm;内径约:宽800×深910×高1980mm3.全电脑语音控制系统,作流程语音提示;4.电子互锁装置,双门不能同时打开,防止洁净区与非洁净区空气对流;5.采用欧姆龙红外线感应器,人进入自动启动吹淋;6.配备高效空气过滤器(HEPA),过滤效率≥99.99%;7.多角度可调喷嘴,风速≥25m/s;8.风淋时间0-99秒可调,出厂默认15秒; | 台 | 1
16 | 单向流净化风机单元 | 1.名称:单向流净化风机单元2.规格型号:功率:5500W;电源:220V;风量:≥1000立方米/小时3.用于接种室净化车间的空气循环与层流净化;4.配备自动温控开关,可根据环境温度自动调节运行状态;5.风机运行平稳,噪音低; | 个 | 1
17 | 净化工作台 | 1.名称:单人单面超净工作台2.规格型号:功率:800W;外形尺寸约:长1300mm×宽900mm×高1620mm3.单人操作,垂直流或水平流送风方式;4.工作区洁净度达到百级(ISO 5级);5.配备高效过滤器,过滤效率≥99.99%;6.工作台面采用304不锈钢材质;7.配备紫外线杀菌灯; 8.风机转速可调,噪音≤65dB(A); | 台 | 5
18 | 冷暖风机 | 1.名称:工业冷暖风机2.规格型号:功率:12kW;适用空间:约55平方米3.具备制冷、制热双模式,可根据季节和培养需求调节室温;4.符合国家节能标准;5.工业级设计;6.温度控制精度±1℃,满足菌种培养温度要求;7.配备过热、过载等多重安全保护装置;8.用于培养室温度调控,保障蜜环菌菌丝生长环境; | 台 | 10