## 1标总价表
工程项目总价表
工程名称： | 陕西省宝鸡峡引渭灌区现代化改造项目东干四支渠应急改造工程
合同编号： | BJXXDH-DSZYJ-SG
序号 | 项目分组名称 | 合价（元） | 备注
一 | 土渠新衬1.078km
二 | 衬砌改造1.257km
三 | 建筑物改造工程（11座）
四 | 渠堤道路改造及防护工程
五 | 临时工程
六 | 水土保持措施费
七 | 环境保护措施费
合 计（A）
| 暂列金B=5%A |  | 元
| 总报价C=A+B |  | 元

## 1标
分组工程量清单
工程名称： | 陕西省宝鸡峡引渭灌区现代化改造项目东干四支渠应急改造工程
合同编号： | BJXXDH-DSZYJ-SG
序号 | 项目名称 | 单位 | 数量 | 单价 （元） | 金额 （元） | 备注
一 | 土渠新衬1.078km（桩号0+669-1+543和2+131-2+335）
1.1 | 挖淤泥 | m³ | 1439
1.2 | 淤泥外运23km | m³ | 1439 |  |  | 含渣场处理费
1.3 | 土方开挖 | m³ | 9540 |  |  | 含场内倒运200m
1.4 | 弃土外运23km | m³ | 3816 |  |  | 含渣场处理费
1.5 | 土方回填 | m³ | 11350
1.6 | 外购土方 | m³ | 7623.6
1.7 | 人工修整土模 | m2 | 7971
1.8 | 一布一膜土工布 膜0.5mm 布150g/m² | m2 | 7971
1.9 | 现浇C25W6F50板 (含运输) | m³ | 951 |  |  | 含模板制安
1.1 | M7.5水泥砂浆压顶 | m³ | 9
1.11 | 伸缩缝(厚0.12m) | m | 1988 |  |  | 含水泥砂浆填缝
二 | 衬砌改造1.257km（桩号0+000-0+669和1+543-2+131）
2.1 | 挖淤泥 | m³ | 883
2.2 | 淤泥外运23km | m³ | 883 |  |  | 含渣场处理费
2.3 | 土方开挖 | m³ | 9840 |  |  | 含场内倒运200m
2.4 | 弃土外运23km | m³ | 3936 |  |  | 含渣场处理费
2.5 | 土方回填 | m³ | 11200
2.6 | 外购土方 | m³ | 7267.2
2.7 | 人工修整土模 | m2 | 9299
2.8 | 一布一膜土工布 膜0.5mm 布150g/m² | m2 | 9299
2.9 | 现浇C25W6F50板 (含运输) | m³ | 1081 |  |  | 含模板制安
2.1 | M7.5水泥砂浆压顶 | m³ | 11
2.11 | 拆除旧砼板 | m³ | 845
2.12 | 弃渣外运23km | m³ | 845 |  |  | 含渣场处理费
2.13 | 伸缩缝(厚0.12m) | m | 2331 |  |  | 含水泥砂浆填缝
三 | 建筑物改造工程（11座）
3.1 | 农桥改造工程（8m跨 4.5m宽 3座）
3.1.1 | 土方开挖 | m³ | 802 |  |  | 含场内倒运200m
3.1.2 | 土方回填 | m³ | 300
3.1.3 | 1：9水泥土垫层 | m³ | 223
3.1.4 | 水泥稳定碎石层（厚30cm） | m3 | 41
3.1.5 | C30钢筋砼桥面板预制、运输及安装 | m³ | 32
3.1.6 | 现浇C40砼铺装层（含铰缝砼及封头砼） | m³ | 14 |  |  | 含模板制安
3.1.7 | 现浇C25钢筋砼搭板 | m³ | 34 |  |  | 含模板制安
3.1.8 | 现浇C40砼面层 | m³ | 22 |  |  | 含模板制安
3.1.9 | 现浇C30钢筋砼栏杆 | m³ | 14 |  |  | 含模板制安
3.1.10 | 现浇C30钢筋砼台帽（含挡块垫石） | m³ | 22 |  |  | 含模板制安
3.1.11 | 现浇C25埋石砼桥台基础（埋石率30%） | m³ | 105 |  |  | 含模板制安
3.1.12 | 钢筋制安 | t | 17
3.1.13 | 二毡三油支座 | m² | 19
3.1.14 | DN80钢管栏杆（厚4mm） | m | 48
3.1.15 | 栏杆肋板连接件 | 套 | 24
3.1.16 | dn50PVC排水管 | m | 6
3.1.17 | 聚乙烯泡沫板填缝 | m² | 18
3.1.18 | 拆除砌体 | m³ | 404
3.1.19 | 弃渣外运23km | m³ | 404 |  |  | 含渣场处理费
3.2 | 农桥改造工程（8m跨 7m宽 1座）
3.2.1 | 土方开挖 | m³ | 380 |  |  | 含场内倒运200m
3.2.2 | 土方回填 | m³ | 170
3.2.3 | 1:9水泥土垫层 | m³ | 105
3.2.4 | 水泥稳定碎石层（厚30cm） | m³ | 21
3.2.5 | C30钢筋砼桥面板预制、运输及安装 | m³ | 17
3.2.6 | 现浇C40砼铺装层（含铰缝砼及封头砼） | m³ | 8 |  |  | 含模板制安
3.2.7 | 现浇C25钢筋砼搭板 | m³ | 18 |  |  | 含模板制安
3.2.8 | 现浇C40砼面层 | m³ | 12 |  |  | 含模板制安
3.2.9 | 现浇C30钢筋砼栏杆 | m³ | 5 |  |  | 含模板制安
3.2.10 | 现浇C30钢筋砼台帽（含挡块垫石） | m³ | 11 |  |  | 含模板制安
3.2.11 | 现浇C25埋石砼桥台基础（埋石率30%） | m³ | 54 |  |  | 含模板制安
3.2.12 | 钢筋制安 | t | 8.26
3.2.13 | 二毡三油支座 | m² | 10
3.2.14 | DN80钢管栏杆（厚4mm） | m | 16
3.2.15 | 栏杆肋板连接件 | 套 | 8
3.2.16 | dn50PVC排水管 | m | 2
3.2.17 | 聚乙烯泡沫板填缝 | m² | 9
3.2.18 | 拆除砌体 | m³ | 118
3.2.19 | 弃渣外运23km | m³ | 118 |  |  | 含渣场处理费
3.3 | 陡坡改造工程(1座)
3.3.1 | 土方开挖 | m³ | 48
3.3.2 | 土方回填 | m³ | 20
3.3.3 | 1：9水泥土垫层 | m³ | 14
3.3.4 | M7.5浆砌石侧墙 | m³ | 27
3.3.5 | M7.5浆砌石护底 | m³ | 17
3.3.6 | 拆除砌体 | m³ | 27
3.3.7 | 拆除砌体外运23km | m³ | 27 |  |  | 含渣场处理费
3.4 | 斗门改造工程(5座)
3.4.1 | 土方开挖 | m³ | 153
3.4.2 | 土方回填 | m³ | 132
3.4.3 | 1：9水泥土垫层 | m³ | 33
3.4.4 | 拆除砌体 | m³ | 30.4
3.4.5 | 弃渣外运23km | m³ | 30.4 |  |  | 含渣场处理费
3.4.6 | 现浇C25砼护底 | m³ | 30 |  |  | 含模板制安
3.4.7 | 现浇C25砼护坡 | m³ | 34 |  |  | 含模板制安
3.4.8 | 现浇C30钢筋砼闸台板 | m³ | 0.77 |  |  | 含模板制安
3.4.9 | 预制、运输及安装C30钢筋砼盖板 | m³ | 1.5
3.4.10 | 钢筋制安 | t | 0.098
3.4.11 | 斗门400*400 | 套 | 5
3.5 | 量水堰改造工程(1座)
3.5.1 | 土方开挖 | m³ | 38
3.5.2 | 土方回填 | m³ | 19
3.5.3 | 拆除砌体外运23km | m³ | 19 |  |  | 含渣场处理费
3.5.4 | 现浇C25砼直墙(厚20cm) | m³ | 8 |  |  | 含模板制安
3.5.5 | 现浇C25砼底板 | m³ | 11 |  |  | 含模板制安
3.5.6 | 现浇C25钢筋砼撑梁 | m³ | 0.08 |  |  | 含模板制安
3.5.7 | 钢筋制安 | t | 0.007
四 | 渠堤道路改造及防护工程
4.1 | 左渠堤混凝土道路（2.335km）
4.1.1 | 土方开挖 | m³ | 3362
4.1.2 | 弃土外运23km | m³ | 1344.8 |  |  | 含渣场处理费
4.1.3 | 路基整平压实 | m² | 7005
4.1.4 | 土方回填 | m³ | 210
4.1.5 | 3:7灰土垫层 | m³ | 2102
4.1.6 | 现浇C25砼路面（厚18cm） | m² | 5838 |  |  | 含模板制安
4.1.7 | 聚乙烯闭孔泡沫板（厚2cm） | m² | 44
4.1.8 | 沥青玛蹄脂伸缩缝 | m² | 22
4.1.9 | 水簸箕 | 个 | 74
4.1.10 | C25混凝土路缘石（150*300mm） | m | 2335
4.1.11 | 安全警示标志牌 | 个 | 30
4.2 | 渠堤泥结石道路（0.867km）
4.2.1 | 土方开挖 | m³ | 445
4.2.2 | 弃土外运23km | m³ | 178 |  |  | 含渣场处理费
4.2.3 | 路基整平压实 | m³ | 2514
4.2.4 | 泥结石路面（厚度18cm） | m² | 1734
4.2.5 | 土方回填 | m³ | 163
4.2.6 | 水簸箕 | 个 | 22
4.3 | 钢波护栏（2.335km）
4.3.1 | 土方开挖 | m³ | 51
4.3.2 | 回填土方 | m³ | 15
4.3.3 | 现浇C20砼基础 | m³ | 37 |  |  | 含模板制安
4.3.4 | 钢波板护栏（含立柱、C型钢、连接件及反光膜） | m | 2335 |  |  | 含场内倒运
4.4 | 钢丝防护网（2.335km）
4.4.1 | 人工挖土方 | m³ | 102
4.4.2 | 土方回填 | m³ | 29
4.4.3 | 现浇C20砼基础 | m³ | 73
4.4.4 | 防护网栏高1.8m（含立柱） | m | 2335 |  |  | 含场内倒运
4.4.5 | 拆除钢管栏杆外运23km | m | 822 |  |  | 含渣场处理费
五 | 临时工程
5.1 | 树木砍伐补偿
5.1.1 | 伐树、挖树根(胸径≤20cm） | 棵 | 516
5.1.2 | 伐树、挖树根(胸径20～40cm) | 棵 | 233
5.2 | 临时占地 | 亩 | 2
5.3 | 施工安全生产专项费 | % | 2.5 |  |  | （一+二+三+四+5.1）*2.5%
六 | 水土保持措施费 | 项 | 1 | 30000 | 30000
七 | 环境保护措施费 | 项 | 1 | 30000 | 30000