## Sheet1
序号 | 工程或费用名称 | 单位 | 数量 | 单价 | 合计/元
一 | 抗旱工程
(一) | 总干渠抗旱养护工程 设计流量： 41m³/s 工程等级：三级
1 | 渠道工程(0+000－36+216） | m | 36216
(1) | 渠道土方维修养护
| 渠顶养护土方 | m³ | 3728.3
| 渠坡养护土方 | m³ | 3610.26
(2) | 护渠林养护 | 株 | 5190
(3) | 附属设施维修养护
| 标志牌(碑)维护 | 座 | 272
| 管理房维修养护 | m² | 146
(4) | 生产交通桥维修养护 | 座 | 71
| 生产交通桥维修养护(三级） | 座 | 32
| 生产交通桥维修养护(五级） | 座 | 39
(5) | 涵闸维修养护 | 座 | 63
| 涵闸维修养护(三级） | 座 | 31
| 涵闸维修养护(五级） | 座 | 32
(6) | 渠道清淤（机械）外运2km | m³ | 8600
(7) | 渠道防渗工程维修养护 | % | 24903391.68
2 | 渡槽工程（长54m） | 座 | 2
(1) | 主体建筑物维修养护
| 养护土方 | m³ | 42.63
| 混凝土破损修补C25 | m³ | 3.04
| 工程表面裂缝维修养护 | m² | 164.05
| 浆砌石破损修补M7.5 | m³ | 2.9
| 止水维修养护 | m | 12.58
| 护栏维修养护 | m | 108
(2) | 管理房维修养护 | m² | 9.14
(3) | 渡槽清淤（外运2km） | m³ | 31
(二) | 东干渠抗旱养护工程 设计流量： 8.28m³/s 工程等级：六级
1 | 渠道工程(0+000－10+479） | m | 10479
(1) | 渠道土方维修养护
| 渠顶养护土方 | m³ | 704.88
| 渠坡养护土方 | m³ | 557.06
(2) | 护渠林养护 | 株 | 7114
(3) | 附属设施维修养护
| 标志牌(碑)维护 | 座 | 58
| 管理房维修养护 | m² | 31
(4) | 生产交通桥维修养护 | 座 | 20
| 生产交通桥维修养护（六级） | 座 | 12
| 生产交通桥维修养护（七级） | 座 | 8
(5) | 涵闸维修养护 | 座 | 14
| 涵闸养护(六级） | 座 | 7
| 涵闸养护(七级） | 座 | 7
(6) | 渠道清淤（机械） | m³ | 4631
(7) | 渠道防渗工程维修养护 | % | 4434712.8
2 | 渡槽工程（长12m） | 座 | 1
(1) | 主体建筑物维修养护
| 养护土方 | m³ | 3.25
| C25混凝土破损修补 | m³ | 0.2
| 工程表面裂缝维修养护 | m² | 23.24
| M7.5浆砌石破损修补 | m³ | 0.2
| 止水维修养护 | m | 1.09
| 护栏维修养护 | m | 24
(2) | 渡槽清淤（人工） | m³ | 7
(三) | 西干渠抗旱养护工程设计流量： 5.33m³/s工程等级：六级
1 | 渠道工程(0+000-9+789） | m | 9789
(1) | 渠道土方维修养护
| 渠顶养护土方 | m³ | 617.03
| 渠坡养护土方 | m³ | 387.97
(2) | 护渠林养护 | 株 | 4440
(3) | 附属设施维修养护
| 标志牌(碑)维护 | 座 | 49
| 管理房维修养护 | m² | 29.37
(4) | 生产交通桥维修养护 | 座 | 22
(5) | 涵闸维修养护 | 座 | 18
(6) | 量水设施维修养护
| 技术参数率定 | 座 | 1
| 水尺维护 | 座 | 1
(7) | 渠道清淤（机械） | m³ | 4020
(8) | 渠道防渗工程维修养护 | % | 3260129
2 | 渡槽工程（长22m） | 座 | 2
(1) | 主体工程建筑物维修养护
| 养护土方 | m³ | 4.64
| C25混凝土破损修补 | m³ | 0.26
| 工程表面裂缝维修养护 | m² | 27.47
| M7.5浆砌石破损修补 | m³ | 0.26
| 止水维修养护 | m | 1.46
| 护栏维修养护 | m | 44
(2) | 渡槽清淤（人工） | m³ | 10
3 | 涵洞、隧洞（长241m） | 座 | 1
(1) | 养护土方 | m³ | 65.27
(2) | M7.5浆砌石破损修补 | m³ | 4.97
(3) | 拦污栅维修养护 | m² | 31.85
(4) | C25混凝土破损修补 | m³ | 2.59
(5) | 工程表面裂缝维修养护 | m² | 2.52
(6) | 止水维修养护 | m | 5.32
(7) | 涵洞(隧洞)清淤（外运2km） | m³ | 16
(四) | 北干渠抗旱养护工程设计流量： 14.28m³/s工程等级：五级
1 | 渠道工程(0+000－15+757） | m | 15757
(1) | 渠道土方维修养护
| 渠顶养护土方 | m³ | 1396.23
| 渠坡养护土方 | m³ | 1348.29
(2) | 护渠林养护 | 株 | 7525
(3) | 附属设施维修养护
| 标志牌(碑)维护 | 座 | 102
| 管理房维修养护 | m² | 47
(4) | 生产交通桥维修养护 | 座 | 26
| 生产交通桥养护（五级） | 座 | 12
| 生产交通桥养护（六级） | 座 | 14
(5) | 涵闸维修养护 | 座 | 19
| 涵闸养护(五级） | 座 | 10
| 涵闸养护(六级） | 座 | 9
(6) | 渠道清淤（机械） | m³ | 6097
(7) | 渠道防渗工程维修养护 | % | 5494038.52
2 | 涵洞、隧洞（长168m） | 座 | 4
(1) | 养护土方 | m³ | 60.43
(2) | M7.5浆砌石破损修补 | m³ | 5.01
(3) | 拦污栅维修养护 | m² | 23.52
(4) | C25混凝土破损修补 | m³ | 2.68
(5) | 工程表面裂缝维修养护 | m² | 2.61
(6) | 止水维修养护 | m | 7.5
(7) | 涵洞(隧洞)清淤（人工） | m³ | 19
(五) | 南干渠抗旱养护工程设计流量： 8.0m³/s工程等级：六级
1 | 渠道工程(0+000－21+257） | m | 21257
(1) | 渠道土方维修养护
| 渠顶养护土方 | m³ | 1502.71
| 渠坡养护土方 | m³ | 1117.15
(2) | 护渠林养护 | 株 | 9935
(3) | 附属设施维修养护
| 标志牌(碑)维护 | 座 | 112
| 管理房维修养护 | m² | 62
(4) | 生产交通桥维修养护 | 座 | 45
(5) | 涵闸维修养护 | 座 | 41
(6) | 量水设施维修养护
| 技术参数率定 | 座 | 3
| 水尺维护 | 座 | 3
(7) | 渠道清淤（机械） | m³ | 8067
(8) | 渠道防渗工程维修养护 | % | 6501629.88
2 | 渡槽工程（长39m） | 座 | 2
(1) | 主体工程建筑物维修养护
| 养护土方 | m³ | 10.37
| C25混凝土破损修补 | m³ | 0.64
| 工程表面裂缝维修养护 | m² | 73.94
| M7.5浆砌石破损修补 | m³ | 0.62
| 止水维修养护 | m | 3.48
| 护栏维修养护 | m | 78
(2) | 渡槽清淤（人工） | m³ | 11
3 | 倒虹吸（长16m） | 座 | 1
(1) | 主体工程建筑物维修养护
| 养护土方 | m³ | 8.34
| M7.5浆砌石破损修补 | m³ | 0.5
| 拦污栅维修养护 | m² | 0.96
| C25混凝土破损修补 | m³ | 0.41
| 工程表面裂缝维修养护 | m² | 0.61
| 止水维修养护 | m | 1.73
(2) | 倒虹吸清淤（人工） | m³ | 10
4 | 涵洞、隧洞（长32m） | 座 | 1
(1) | 养护土方 | m³ | 10.3
(2) | M7.5浆砌石破损修补 | m³ | 0.82
(3) | 拦污栅维修养护 | m² | 4.48
(4) | C25混凝土破损修补 | m³ | 0.43
(5) | 工程表面裂缝维修养护 | m² | 0.42
(6) | 止水维修养护 | m | 1.1
(7) | 涵洞(隧洞)清淤（人工） | m³ | 6
(六) | 总干二支渠抗旱养护工程设计流量： 1.8m³/s工程等级：八级
1 | 渠道工程(0+000－4+697） | m | 4697
(1) | 渠道土方维修养护
| 渠顶养护土方 | m³ | 147.49
| 渠坡养护土方 | m³ | 159.7
(2) | 附属设施维修养护
| 标志牌(碑)维护 | 座 | 23
| 管理房养护 | m² | 9.39
(3) | 生产交通桥维修养护 | 座 | 11
(4) | 涵闸维修养护 | 座 | 16
(5) | 量水设施维修养护 |  | 1
| 技术参数率定 | 座 | 1
| 水尺维护 | 座 | 1
(6) | 渠道清淤（机械） | m³ | 640
(7) | 渠道防渗工程维修养护 | % | 853877
(七) | 东干二支渠抗旱养护工程设计流量： 2.26m³/s工程等级：八级
1 | 渠道工程(0+000－14+213） | m | 14213
(1) | 渠道土方维修养护
| 渠顶养护土方 | m³ | 531.28
| 渠坡养护土方 | m³ | 483.24
(2) | 附属设施维修养护
| 护渠林养护 | 株 | 1588
| 标志牌(碑)维护 | 座 | 71
(3) | 管理房养护 | m² | 28.43
(4) | 生产交通桥维修养护 | 座 | 27
(5) | 涵闸维修养护 | 座 | 31
(6) | 量水设施维修养护 |  | 1
| 技术参数率定 | 座 | 1
| 水尺维护 | 座 | 1
(7) | 渠道清淤（机械） | m³ | 6316
(8) | 渠道防渗工程维修养护 | % | 4166001
2 | 渡槽工程（长71m） | 座 | 4
(1) | 主体工程建筑物维修养护
| 养护土方 | m³ | 11.73
| C25混凝土破损修补 | m³ | 0.63
| 工程表面裂缝维修养护 | m² | 51.63
| M7.5浆砌石破损修补 | m³ | 0.62
| 止水维修养护 | m | 3.61
| 护栏维修养护 | m | 142
(2) | 渡槽清淤（人工） | m³ | 44
(八) | 东干五支渠抗旱养护工程设计流量： 1.1m³/s工程等级：八级
1 | 渠道工程(0+000－4+166） | m | 4166
(1) | 渠道土方维修养护
| 渠顶养护土方 | m³ | 92.9
| 渠坡养护土方 | m³ | 141.64
(2) | 附属设施维修养护
| 标志牌(碑)维护 | 座 | 21
| 管理房养护 | m² | 8.33
(3) | 生产交通桥维修养护 | 座 | 11
(4) | 涵闸维修养护 | 座 | 16
(5) | 量水设施维修养护 |  | 1
| 技术参数率定 | 座 | 1
| 水尺维护 | 座 | 1
(6) | 渠道清淤（机械） | m³ | 660
(7) | 渠道防渗工程维修养护 | % | 919853
2 | 渡槽工程（长12m） | 座 | 1
(1) | 主体工程建筑物维修养护
| 养护土方 | m³ | 1.7
| C25混凝土破损修补 | m³ | 0.09
| 工程表面裂缝维修养护 | m² | 5.66
| M7.5浆砌石破损修补 | m³ | 0.09
| 止水维修养护 | m | 0.52
| 护栏维修养护 | m | 24
(2) | 渡槽清淤（人工） | m³ | 11
3 | 倒虹吸（长30m） | 座 | 1
(1) | 主体工程建筑物维修养护
| 养护土方 | m³ | 6.63
| M7.5浆砌石破损修补 | m³ | 0.24
| 拦污栅维修养护 | m² | 0.17
| C25混凝土破损修补 | m³ | 0.26
| 工程表面裂缝维修养护 | m² | 0.5
| 止水维修养护 | m | 0.41
(2) | 倒虹吸清淤（人工） | m³ | 9
(九) | 东干七支渠抗旱养护工程设计流量： 1.2m³/s工程等级：八级
1 | 渠道工程(0+000－4+000） | m | 4000
(1) | 渠道土方维修养护
| 渠顶养护土方 | m³ | 94.4
| 渠坡养护土方 | m³ | 136
(2) | 护渠林养护 | 株 | 425
(3) | 附属设施维修养护
| 标志牌(碑)维护 | 座 | 20
| 管理房养护 | m² | 8
(4) | 生产交通桥维修养护 | 座 | 7
(5) | 涵闸维修养护 | 座 | 12
(6) | 量水设施维修养护 |  | 1
| 技术参数率定 | 座 | 1
| 水尺维护 | 座 | 1
(7) | 渠道清淤（机械） | m³ | 1320
(8) | 渠道防渗工程维修养护 | % | 883200
2 | 渡槽工程（长14m） | 座 | 1
(1) | 主体工程建筑物维修养护
| 养护土方 | m³ | 2.02
| C25混凝土破损修补 | m³ | 0.11
| 工程表面裂缝维修养护 | m² | 6.92
| M7.5浆砌石破损修补 | m³ | 0.11
| 止水维修养护 | m | 0.62
| 护栏维修养护 | m | 28
(2) | 渡槽清淤（人工） | m³ | 11
(十) | 西干一支渠抗旱养护工程设计流量： 0.5m³/s工程等级：八级
1 | 渠道工程(0+000－1+584） | m | 1584
(1) | 渠道土方维修养护
| 渠顶养护土方 | m³ | 22.97
| 渠坡养护土方 | m³ | 53.86
(2) | 护渠林养护 | 株 | 350
(3) | 附属设施维修养护
| 标志牌(碑)维护 | 座 | 8
| 管理房养护 | m² | 3.17
(4) | 生产交通桥维修养护 | 座 | 3
(5) | 涵闸维修养护 | 座 | 17
(6) | 量水设施维修养护
| 技术参数率定 | 座 | 1
| 水尺维护 | 座 | 1
(7) | 渠道清淤（机械） | m³ | 120
(8) | 渠道防渗工程维修养护 | % | 178371
2 | 倒虹吸（长10m） | 座 | 1
(1) | 主体工程建筑物维修养护
| 养护土方 | m³ | 2.15
| C25混凝土破损修补 | m³ | 0.07
| 工程表面裂缝维修养护 | m² | 0.03
| M7.5浆砌石破损修补 | m³ | 0.09
| 拦污栅维修养护 | m² | 0.16
| 止水维修养护 | m | 0.1
(2) | 倒虹吸清淤（人工） | m³ | 11
3 | 涵洞、隧洞（长24m） | 座 | 1
(1) | 养护土方 | m³ | 4.98
(2) | M7.5浆砌石破损修补 | m³ | 0.36
(3) | 拦污栅维修养护 | m² | 3.12
(4) | C25混凝土破损修补 | m³ | 0.17
(5) | 工程表面裂缝维修养护 | m² | 0.18
(6) | 止水维修养护 | m | 0.19
(7) | 涵洞(隧洞)清淤（人工） | m³ | 11
(十一) | 西干二支渠抗旱养护工程设计流量： 0.6m³/s工程等级：八级
1 | 渠道工程(0+000－0+991） | m | 991
(1) | 渠道土方维修养护
| 渠顶养护土方 | m³ | 15.66
| 渠坡养护土方 | m³ | 33.69
(2) | 护渠林养护 | 株 | 140
(3) | 附属设施维修养护
| 标志牌(碑)维护 | 座 | 5
| 管理房养护 | m² | 1.98
(4) | 生产交通桥维修养护 | 座 | 2
(5) | 涵闸维修养护 | 座 | 8
(6) | 量水设施维修养护
| 技术参数率定 | 座 | 1
| 水尺维护 | 座 | 1
(7) | 渠道清淤（机械） | m³ | 100
(8) | 渠道防渗工程维修养护 | % | 113053
2 | 涵洞、隧洞（长24m） | 座 | 1
(1) | 养护土方 | m³ | 5.02
(2) | M7.5浆砌石破损修补 | m³ | 0.36
(3) | 拦污栅维修养护 | m² | 3.12
(4) | C25混凝土破损修补 | m³ | 0.18
(5) | 工程表面裂缝维修养护 | m² | 0.18
(6) | 止水维修养护 | m | 0.2
(7) | 涵洞(隧洞)清淤（人工） | m³ | 11
(十二) | 西干三支渠抗旱养护工程设计流量： 0.8m³/s工程等级：八级
1 | 渠道工程(0+000－7+365） | m | 7365
(1) | 渠道土方维修养护
| 渠顶养护土方 | m³ | 135.52
| 渠坡养护土方 | m³ | 250.41
(2) | 护渠林养护 | 株 | 200
(3) | 附属设施维修养护
| 标志牌(碑)维护 | 座 | 37
| 管理房养护 | m² | 14.73
(4) | 生产交通桥维修养护 | 座 | 21
(5) | 涵闸维修养护 | 座 | 24
(6) | 量水设施维修养护 |  | 1
| 技术参数率定 | 座 | 1
| 水尺维护 | 座 | 1
(7) | 渠道清淤（机械） | m³ | 1030
(8) | 渠道防渗工程维修养护 | % | 1284692
2 | 渡槽工程（长26m） | 座 | 1
(1) | 主体工程建筑物维修养护
| 养护土方 | m³ | 3.54
| C25混凝土破损修补 | m³ | 0.18
| 工程表面裂缝维修养护 | m² | 10.56
| M7.5浆砌石破损修补 | m³ | 0.19
| 止水维修养护 | m | 1.09
| 护栏维修养护 | m | 52
(2) | 渡槽清淤（人工） | m³ | 11
3 | 倒虹吸（长9m） | 座 | 1
(1) | 主体工程建筑物维修养护
| 养护土方 | m³ | 1.96
| C25混凝土破损修补 | m³ | 0.07
| 工程表面裂缝维修养护 | m² | 0.04
| M7.5浆砌石破损修补 | m³ | 0.08
| 拦污栅维修养护 | m² | 0.15
| 止水维修养护 | m | 0.11
(2) | 倒虹吸清淤（人工） | m³ | 11
4 | 涵洞、隧洞（长70m） | 座 | 2
(1) | 养护土方 | m³ | 14.84
(2) | M7.5浆砌石破损修补 | m³ | 1.08
(3) | 拦污栅维修养护 | m² | 9.1
(4) | C25混凝土破损修补 | m³ | 0.52
(5) | 工程表面裂缝维修养护 | m² | 0.54
(6) | 止水维修养护 | m | 0.63
(7) | 涵洞(隧洞)清淤（人工） | m³ | 22
(十三) | 北干二支渠抗旱养护工程设计流量： 1.5m³/s工程等级：八级
1 | 渠道工程(0+000－14+700） | m | 14700
(1) | 渠道土方维修养护
| 渠顶养护土方 | m³ | 404.25
| 渠坡养护土方 | m³ | 499.8
(2) | 护渠林养护 | 株 | 850
(3) | 附属设施维修养护
| 标志牌(碑)维护 | 座 | 74
| 管理房养护 | m² | 29.4
(4) | 生产交通桥维修养护 | 座 | 30
(5) | 涵闸维修养护 | 座 | 28
(6) | 量水设施维修养护
| 技术参数率定 | 座 | 1
| 水尺维护 | 座 | 1
(7) | 渠道清淤（机械） | m³ | 5400
(8) | 渠道防渗工程维修养护 | % | 4489968
2 | 渡槽工程（长76m） | 座 | 5
(1) | 主体工程建筑物维修养护
| 养护土方 | m³ | 11.4
| C25混凝土破损修补 | m³ | 0.6
| 工程表面裂缝维修养护 | m² | 42.56
| M7.5浆砌石破损修补 | m³ | 0.6
| 止水维修养护 | m | 3.51
| 护栏维修养护 | m | 152
(2) | 渡槽清淤（人工） | m³ | 55
3 | 涵洞、隧洞（长712m） | 座 | 1
(1) | 养护土方 | m³ | 158.42
(2) | M7.5浆砌石破损修补 | m³ | 11.64
(3) | 拦污栅维修养护 | m² | 92.56
(4) | C25混凝土破损修补 | m³ | 5.75
(5) | 工程表面裂缝维修养护 | m² | 5.8
(6) | 止水维修养护 | m | 8.08
(7) | 涵洞(隧洞)清淤（人工） | m³ | 11
(十四) | 北干四支渠抗旱养护工程设计流量： 1.62m³/s工程等级：八级
1 | 渠道工程(0+000－14+448） | m | 14448
(1) | 渠道土方维修养护
| 渠顶养护土方 | m³ | 419.86
| 渠坡养护土方 | m³ | 491.23
(2) | 护渠林养护 | 株 | 530
(3) | 附属设施维修养护
| 标志牌(碑)维护 | 座 | 72
| 管理房养护 | m² | 28.9
(4) | 生产交通桥维修养护 | 座 | 31
(5) | 涵闸维修养护 | 座 | 31
(6) | 量水设施维修养护 |  | 1
| 技术参数率定 | 座 | 1
| 水尺维护 | 座 | 1
(7) | 渠道清淤（机械） | m³ | 6815
(8) | 渠道防渗工程维修养护 | % | 3761682.2
2 | 渡槽工程（长116m） | 座 | 7
(1) | 主体工程建筑物维修养护
| 养护土方 | m³ | 17.68
| C25混凝土破损修补 | m³ | 0.93
| 工程表面裂缝维修养护 | m² | 68.02
| M7.5浆砌石破损修补 | m³ | 0.94
| 止水维修养护 | m | 5.44
| 护栏维修养护 | m | 232
(2) | 渡槽清淤（人工） | m³ | 77
(十五) | 北干六支渠抗旱养护工程设计流量： 2.02m³/s工程等级：八级
1 | 渠道工程(0+000－15+329） | m | 15329
(1) | 渠道土方维修养护
| 渠顶养护土方 | m³ | 525.17
| 渠坡养护土方 | m³ | 521.19
(2) | 护渠林养护 | 株 | 570
(3) | 附属设施维修养护
| 标志牌(碑)维护 | 座 | 77
| 管理房养护 | m² | 30.66
(4) | 生产交通桥维修养护 | 座 | 33
(5) | 涵闸维修养护 | 座 | 22
(6) | 量水设施维修养护 |  | 1
| 技术参数率定 | 座 | 1
| 水尺维护 | 座 | 1
(7) | 渠道清淤（机械） | m³ | 2610
(8) | 渠道防渗工程维修养护 | % | 3998110
2 | 渡槽工程（长46m） | 座 | 3
(1) | 主体工程建筑物维修养护
| 养护土方 | m³ | 7.38
| C25混凝土破损修补 | m³ | 0.39
| 工程表面裂缝维修养护 | m² | 31.02
| M7.5浆砌石破损修补 | m³ | 0.39
| 止水维修养护 | m | 2.27
| 护栏维修养护 | m | 92
(2) | 渡槽清淤（人工） | m³ | 33
3 | 涵洞、隧洞（长15m） | 座 | 1
(1) | 养护土方 | m³ | 3.45
(2) | M7.5浆砌石破损修补 | m³ | 0.26
(3) | 拦污栅维修养护 | m² | 1.95
(4) | C25混凝土破损修补 | m³ | 0.13
(5) | 工程表面裂缝维修养护 | m² | 0.13
(6) | 止水维修养护 | m | 0.2
(7) | 涵洞(隧洞)清淤（人工） | m³ | 11
(十六) | 北干八支渠抗旱养护工程设计流量： 1.01m³/s工程等级：八级
1 | 渠道工程(0+000－8+526） | m | 8526
(1) | 渠道土方维修养护
| 渠顶养护土方 | m³ | 180.15
| 渠坡养护土方 | m³ | 289.88
(2) | 附属设施维修养护
| 标志牌(碑)维护 | 座 | 43
| 管理房养护 | m² | 17.05
(3) | 生产交通桥维修养护 | 座 | 22
(4) | 涵闸维修养护 | 座 | 23
(5) | 量水设施维修养护 |  | 1
| 技术参数率定 | 座 | 1
| 水尺维护 | 座 | 1
(6) | 渠道清淤（机械） | m³ | 820
(7) | 渠道防渗工程维修养护 | % | 1604082
2 | 涵洞、隧洞（长20m） | 座 | 1
(1) | 养护土方 | m³ | 4.3
(2) | M7.5浆砌石破损修补 | m³ | 0.31
(3) | 拦污栅维修养护 | m² | 2.6
(4) | C25混凝土破损修补 | m³ | 0.15
(5) | 工程表面裂缝维修养护 | m² | 0.16
(6) | 止水维修养护 | m | 0.19
(7) | 涵洞(隧洞)清淤（人工） | m³ | 11
(十七) | 北干北支渠抗旱养护工程设计流量： 0.9m³/s工程等级：八级
1 | 渠道工程(0+000－5+563） | m | 5563
(1) | 渠道土方维修养护
| 渠顶养护土方 | m³ | 109.59
| 渠坡养护土方 | m³ | 189.14
(2) | 附属设施维修养护
| 标志牌(碑)维护 | 座 | 28
| 管理房养护 | m² | 11.13
(3) | 生产交通桥维修养护 | 座 | 18
(4) | 涵闸维修养护 | 座 | 21
(5) | 量水设施维修养护 |  | 1
| 技术参数率定 | 座 | 1
| 水尺维护 | 座 | 1
(6) | 渠道清淤（机械） | m³ | 700
(7) | 渠道防渗工程维修养护 | % | 1046623
(十八) | 北干十支渠抗旱养护工程设计流量： 1.4m³/s工程等级：八级
1 | 渠道工程(0+000－9+987） | m | 9987
(1) | 渠道土方维修养护
| 渠顶养护土方 | m³ | 261.66
| 渠坡养护土方 | m³ | 339.56
(2) | 护渠林养护 | 株 | 2011
(3) | 附属设施维修养护
| 标志牌(碑)维护 | 座 | 50
| 管理房养护 | m² | 19.97
(4) | 生产交通桥维修养护 | 座 | 28
(5) | 涵闸维修养护 | 座 | 32
(6) | 量水设施维修养护 |  | 1
| 技术参数率定 | 座 | 1
| 水尺维护 | 座 | 1
(7) | 渠道清淤（机械） | m³ | 8755
(8) | 渠道防渗工程维修养护 | % | 1878954
(十九) | 南干一支渠抗旱养护工程设计流量： 0.8m³/s工程等级：八级
1 | 渠道工程(0+000－5+614） | m | 5614
(1) | 渠道土方维修养护
| 渠顶养护土方 | m³ | 103.3
| 渠坡养护土方 | m³ | 190.88
(2) | 标志牌(碑)维护 | 座 | 28
(3) | 管理房养护 | m² | 11.23
(4) | 生产交通桥维修养护 | 座 | 10
(5) | 涵闸维修养护 | 座 | 34
(6) | 量水设施维修养护 |  | 1
| 技术参数率定 | 座 | 1
| 水尺维护 | 座 | 1
(7) | 渠道清淤（机械） | m³ | 4029
(8) | 渠道防渗工程维修养护 | % | 1107867
2 | 渡槽工程（长21m） | 座 | 1
(1) | 养护土方 | m³ | 2.86
(2) | C25混凝土破损修补 | m³ | 0.15
(3) | 工程表面裂缝维修养护 | m² | 8.53
(4) | M7.5浆砌石破损修补 | m³ | 0.15
(5) | 止水维修养护 | m | 0.88
(6) | 护栏维修养护 | m | 42
(7) | 渡槽清淤（人工） | m³ | 11
(二十) | 南干二支渠抗旱养护工程设计流量： 1.68m³/s工程等级：八级
1 | 渠道工程(0+000－12+501） | m | 12501
(1) | 渠道土方维修养护
| 渠顶养护土方 | m³ | 373.03
| 渠坡养护土方 | m³ | 425.03
(2) | 护渠林养护 | 株 | 350
(3) | 附属设施维修养护
| 标志牌(碑)维护 | 座 | 63
| 管理房养护 | m² | 25
(4) | 生产交通桥维修养护 | 座 | 38
(5) | 涵闸维修养护 | 座 | 52
(6) | 量水设施维修养护 |  | 1
| 技术参数率定 | 座 | 1
| 水尺维护 | 座 | 1
(7) | 渠道清淤（机械） | m³ | 9300
(8) | 渠道防渗工程维修养护 | % | 2932734.6
2 | 渡槽工程（长47.5m） | 座 | 2
(1) | 主体工程建筑物维修养护
| 养护土方 | m³ | 7.3
| C25混凝土破损修补 | m³ | 0.38
| 工程表面裂缝维修养护 | m² | 28.48
| M7.5浆砌石破损修补 | m³ | 0.39
| 止水维修养护 | m | 2.24
| 护栏维修养护 | m | 95
(2) | 渡槽清淤（人工） | m³ | 22
3 | 倒虹吸（长12m） | 座 | 1
(1) | 主体工程建筑物维修养护
| 养护土方 | m³ | 2.72
| C25混凝土破损修补 | m³ | 0.1
| 工程表面裂缝维修养护 | m² | 0.1
| M7.5浆砌石破损修补 | m³ | 0.1
| 拦污栅维修养护 | m² | 0.2
| 止水维修养护 | m | 0.21
(2) | 倒虹吸清淤（人工） | m³ | 9
(二十一) | 南干四支渠抗旱养护工程设计流量： 1.95m³/s工程等级：八级
1 | 渠道工程(0+000－7+184） | m | 7184
(1) | 渠道土方维修养护
| 渠顶养护土方 | m³ | 239.59
| 渠坡养护土方 | m³ | 244.26
(2) | 护渠林养护 | 株 | 1438
(3) | 附属设施维修养护
| 标志牌(碑)维护 | 座 | 36
| 管理房养护 | m² | 14.37
(4) | 生产交通桥维修养护 | 座 | 19
(5) | 涵闸维修养护 | 座 | 33
(6) | 量水设施维修养护 |  | 1
| 技术参数率定 | 座 | 1
| 水尺维护 | 座 | 1
(7) | 渠道清淤（机械） | m³ | 7587
(8) | 渠道防渗工程维修养护 | % | 1834075.2
2 | 渡槽工程（长47.5m） | 座 | 2
(1) | 主体工程建筑物维修养护
| 养护土方 | m³ | 8.9
| C25混凝土破损修补 | m³ | 0.47
| 工程表面裂缝维修养护 | m² | 36.9
| M7.5浆砌石破损修补 | m³ | 0.47
| 止水维修养护 | m | 2.74
| 护栏维修养护 | m | 112
(2) | 渡槽清淤（人工） | m³ | 22
3 | 倒虹吸（长12m） | 座 | 1
(1) | 主体工程建筑物维修养护
| 养护土方 | m³ | 2.52
| C25混凝土破损修补 | m³ | 0.09
| 工程表面裂缝维修养护 | m² | 0.11
| M7.5浆砌石破损修补 | m³ | 0.09
| 拦污栅维修养护 | m² | 0.19
| 止水维修养护 | m | 0.21
(2) | 倒虹吸清淤（人工） | m³ | 9
二 | 泵站养护工程
(一) | 渠首抽水站（9640kw）(中二型）卧 式
1 | 机电设备维修养护
(1) | 主机组维修养护 | 工日 | 822.88
(2) | 输变电系统维修养护 | 工日 | 128.48
(3) | 操作设备维修养护 | 工日 | 194.04
(4) | 配电设备维修养护 | 工日 | 274.28
(5) | 避雷设施维修养护 | 工日 | 13.56
(6) | 配件更换 | % | 19676667
2 | 辅助设备养护
(1) | 油气水系统维修养护 | 工日 | 349.12
(2) | 拍门拦污栅等维修养护 | 工日 | 47.04
(3) | 起重设备维修养护 | 工日 | 30.92
(4) | 配件更换 | % | 3727512
3 | 泵站建筑物维修养护
4 | 附属设施维修养护
(1) | 管理房维修养护 | m² | 213.12
(2) | 站区绿化 | m² | 921.6
(3) | 围墙护栏维修养护 | m | 658.8
5 | 物料动力消耗
(1) | 电力消耗 | kw.h | 6277.64
(2) | 汽油消耗 | kg | 135.84
(3) | 机油消耗 | kg | 87.36
(4) | 黄油消耗 | kg | 113.28
6 | 自管输电线路养护10（kV) | km | 0.8
7 | 调度监控设施维修养护
(1) | 信息采集站 | 站 | 1
(2) | 架空光电缆 | km | 2
(3) | 交换机 | 台 | 1
(4) | 服务器 | 台 | 1
(5) | 输入输出设备 | 台 | 1
(6) | UPS电源设备 | 台 | 1
(二) | 田市抽水站（2780kw）(中三型）立 式
1 | 机电设备维修养护
(1) | 主机组维修养护 | 工日 | 569.92
(2) | 输变电系统维修养护 | 工日 | 102.97
(3) | 操作设备维修养护 | 工日 | 124.27
(4) | 配电设备维修养护 | 工日 | 172.34
(5) | 避雷设施维修养护 | 工日 | 10.64
(6) | 配件更换 | % | 15809933
2 | 辅助设备养护
(1) | 油气水系统维修养护 | 工日 | 227.43
(2) | 拍门拦污栅等维修养护 | 工日 | 31.1
(3) | 起重设备维修养护 | 工日 | 20.28
(4) | 配件更换 | % | 2829861
3 | 泵站建筑物维修养护
(1) | 泵房维修养护 | m² | 893.91
(2) | 砌石护坡挡土墙维修养护
| M15勾缝修补 | m² | 214.43
| M7.5浆砌石损毁修复 | m³ | 16.55
(3) | 进出水池清淤（外运2km） | m³ | 5595.92
(4) | 进水渠维修养护 | m² | 12425.31
4 | 附属设施维修养护
(1) | 管理房维修养护 | m² | 137.53
(2) | 站区绿化 | m² | 679.59
(3) | 围墙护栏维修养护 | m | 584.2
5 | 物料动力消耗
(1) | 电力消耗 | kw.h | 4666.38
(2) | 汽油消耗 | kg | 100.19
(3) | 机油消耗 | kg | 67.42
(4) | 黄油消耗 | kg | 89.53
6 | 检修闸维修养护Q=32.4 | 个 | 2
7 | 调度监控设施维修养护
(1) | 信息采集站 | 站 | 1
(2) | 交换机 | 台 | 1
(3) | 服务器 | 台 | 1
(4) | 输入输出设备 | 台 | 1
(5) | UPS电源设备 | 台 | 1
(三) | 北倪抽水站（2080kw）(中四型）立 式
1 | 机电设备维修养护
(1) | 主机组维修养护 | 工日 | 426.82
(2) | 输变电系统维修养护 | 工日 | 90.86
(3) | 操作设备维修养护 | 工日 | 108.04
(4) | 配电设备维修养护 | 工日 | 141.84
(5) | 避雷设施维修养护 | 工日 | 9.78
(6) | 配件更换 | % | 10652467
2 | 辅助设备养护
(1) | 油气水系统维修养护 | 工日 | 197.14
(2) | 拍门拦污栅等维修养护 | 工日 | 28.94
(3) | 起重设备维修养护 | 工日 | 18.55
(4) | 配件更换 | % | 1969534
3 | 泵站建筑物维修养护
(1) | 泵房维修养护 | m² | 734.69
(2) | 砌石护坡挡土墙维修养护
| M10勾缝修补 | m² | 201.02
| M7.5损毁修复 | m³ | 15.47
(3) | 进出水池清淤 | m³ | 4622.45
(4) | 进水渠维修养护 | m² | 11040.82
4 | 附属设施维修养护
(1) | 管理房维修养护 | m² | 121.96
(2) | 站区绿化 | m² | 582.24
(3) | 围墙护栏维修养护 | m | 473.88
5 | 物料动力消耗
(1) | 电力消耗 | kw.h | 4274.61
(2) | 汽油消耗 | kg | 81.37
(3) | 机油消耗 | kg | 56.39
(4) | 黄油消耗 | kg | 73.96
6 | 检修闸维修养护Q=16.5 | 个 | 1
7 | 自管输电线路养护10（kV) | km | 6.4
8 | 调度监控设施维修养护
(1) | 信息采集站 | 站 | 1
(2) | 架空光电缆 | km
(3) | 埋式光电缆 | km | 1
(4) | 交换机 | 台 | 1
(5) | 服务器 | 台 | 1
(6) | 输入输出设备 | 台 | 1
(7) | UPS电源设备 | 台 | 1
(四) | 胡家抽水站（1020kw）(中三型）立 式
1 | 机电设备维修养护
(1) | 主机组维修养护 | 工日 | 236.45
(2) | 输变电系统维修养护 | 工日 | 62.74
(3) | 操作设备维修养护 | 工日 | 70.39
(4) | 配电设备维修养护 | 工日 | 71.05
(5) | 避雷设施维修养护 | 工日 | 7.77
(6) | 配件更换 | % | 5525000
2 | 辅助设备养护
(1) | 油气水系统维修养护 | 工日 | 126.86
(2) | 拍门拦污栅等维修养护 | 工日 | 23.92
(3) | 起重设备维修养护 | 工日 | 14.53
(4) | 配件更换 | % | 1036471
3 | 泵站建筑物维修养护
(1) | 泵房维修养护 | m² | 365.19
(2) | 砌石护坡挡土墙维修养护
| M10勾缝修补 | m² | 169.89
| M7.5浆砌石损毁修复 | m³ | 12.96
(3) | 进出水池清淤 | m³ | 2363.27
(4) | 进水渠维修养护 | m² | 7827.76
4 | 附属设施维修养护
(1) | 管理房维修养护 | m² | 85.81
(2) | 站区绿化 | m² | 356.33
(3) | 围墙护栏维修养护 | m | 217.84
5 | 物料动力消耗
(1) | 电力消耗 | kw.h | 3365.42
(2) | 汽油消耗 | kg | 37.69
(3) | 机油消耗 | kg | 30.78
(4) | 黄油消耗 | kg | 37.81
6 | 检修闸维修养护Q=11.778 | 个 | 1
7 | 自管输电线路养护 | km | 4
8 | 调度监控设施维修养护
(1) | 信息采集站 | 站 | 1
(2) | 交换机 | 台 | 1
(3) | 服务器 | 台 | 1
(4) | 输入输出设备 | 台 | 1
(5) | UPS电源设备 | 台 | 1
(五) | 兴王抽水站（819kw）(中四型)卧式
1 | 机电设备维修养护
(1) | 主机组维修养护 | 工日 | 180.33
(2) | 输变电系统维修养护 | 工日 | 58.15
(3) | 操作设备维修养护 | 工日 | 64.23
(4) | 配电设备维修养护 | 工日 | 59.48
(5) | 避雷设施维修养护 | 工日 | 7.44
(6) | 配件更换 | % | 4047000
2 | 辅助设备养护
(1) | 油气水系统维修养护 | 工日 | 115.37
(2) | 拍门拦污栅等维修养护 | 工日 | 23.1
(3) | 起重设备维修养护 | 工日 | 13.88
(4) | 配件更换 | % | 797973
3 | 泵站建筑物维修养护
(1) | 泵房维修养护 | m² | 304.81
(2) | 砌石护坡挡土墙维修养护
| M10勾缝修补 | m² | 164.81
| M7.5浆砌石损毁修复 | m³ | 12.55
(3) | 进出水池清淤 | m³ | 1994.08
(4) | 进水渠维修养护 | m² | 7302.69
4 | 附属设施维修养护
(1) | 管理房维修养护 | m² | 79.91
(2) | 站区绿化 | m² | 319.41
(3) | 围墙护栏维修养护 | m | 176
5 | 物料动力消耗
(1) | 电力消耗 | kw.h | 3216.84
(2) | 汽油消耗 | kg | 30.55
(3) | 机油消耗 | kg | 26.6
(4) | 黄油消耗 | kg | 31.91
6 | 检修闸维修养护Q=4.73 | 个 | 1
7 | 自管输电线路养护10（kV) | km | 8.2
8 | 调度监控设施维修养护
(1) | 信息采集站 | 站 | 1
(2) | 交换机 | 台 | 1
(3) | 服务器 | 台 | 1
(4) | 输入输出设备 | 台 | 1
(5) | UPS电源设备 | 台 | 1
(六) | 任李排水站（3455kw）(中三型）立 式
1 | 机电设备维修养护
(1) | 主机组维修养护 | 工日 | 527.29
(2) | 输变电系统维修养护 | 工日 | 97.83
(3) | 操作设备维修养护 | 工日 | 117.38
(4) | 配电设备维修养护 | 工日 | 159.39
(5) | 避雷设施维修养护 | 工日 | 10.27
(6) | 配件更换 | % | 5744967
2 | 辅助设备养护
(1) | 油气水系统维修养护 | 工日 | 214.57
(2) | 拍门拦污栅等维修养护 | 工日 | 30.18
(3) | 起重设备维修养护 | 工日 | 19.55
(4) | 配件更换 | % | 1085100
3 | 泵站建筑物维修养护
(1) | 砌石护坡挡土墙维修养护
| M10勾缝修补 | m² | 208.74
| M7.5浆砌石损毁修复 | m³ | 16.09
(2) | 进出水池清淤 | m³ | 5182.65
(3) | 进水渠维修养护 | m² | 11837.55
4 | 附属设施维修养护
(1) | 站区绿化 | m² | 638.27
(2) | 围墙护栏维修养护 | m | 537.37
5 | 物料动力消耗
(1) | 电力消耗 | kw.h | 4500.06
(2) | 汽油消耗 | kg | 92.2
(3) | 机油消耗 | kg | 62.74
(4) | 黄油消耗 | kg | 82.92
6 | 检修闸维修养护Q=24.931 | 个 | 1
7 | 自管输电线路养护10（kV) | km | 5
8 | 调度监控设施维修养护
(1) | 信息采集站 | 站 | 1
(2) | 交换机 | 台 | 1
(3) | 服务器 | 台 | 1
(4) | 输入输出设备 | 台 | 1
(5) | UPS电源设备 | 台 | 1
(七) | 西排排水站（1540kw）(中三型）立 式
1 | 机电设备维修养护
(1) | 主机组维修养护 | 工日 | 215.61
(2) | 输变电系统维修养护 | 工日 | 60.23
(3) | 操作设备维修养护 | 工日 | 67.02
(4) | 配电设备维修养护 | 工日 | 64.72
(5) | 避雷设施维修养护 | 工日 | 7.59
(6) | 配件更换 | % | 4673333
2 | 辅助设备养护
(1) | 油气水系统维修养护 | 工日 | 120.57
(2) | 拍门拦污栅等维修养护 | 工日 | 23.47
(3) | 起重设备维修养护 | 工日 | 14.18
(4) | 配件更换 | % | 827680
3 | 泵站建筑物维修养护
(1) | 砌石护坡挡土墙维修养护
| M10勾缝修补 | m² | 167.11
| M7.5损毁修复 | m³ | 12.73
(2) | 进出水池清淤 | m³ | 2161.22
(3) | 进水渠维修养护 | m² | 7540.41
4 | 附属设施维修养护
(1) | 站区绿化 | m² | 336.12
(2) | 围墙护栏维修养护 | m | 194.94
5 | 物料动力消耗
(1) | 电力消耗 | kw.h | 3284.11
(2) | 汽油消耗 | kg | 33.78
(3) | 机油消耗 | kg | 28.49
(4) | 黄油消耗 | kg | 34.58
6 | 检修闸维修养护Q=12.704 | 个 | 1
7 | 自管输电线路养护10（kV) | km | 1.2
8 | 调度监控设施维修养护
(1) | 信息采集站 | 站 | 1
(2) | 架空光缆 | km | 3
(3) | 交换机 | 台 | 1
(4) | 服务器 | 台 | 1
(5) | 输入输出设备 | 台 | 1
(6) | UPS电源设备 | 台 | 1
(八) | 张家排水站（819kw）(中四型）立 式
1 | 机电设备维修养护
(1) | 主机组维修养护 | 工日 | 180.33
(2) | 输变电系统维修养护 | 工日 | 58.15
(3) | 操作设备维修养护 | 工日 | 64.23
(4) | 配电设备维修养护 | 工日 | 59.48
(5) | 避雷设施维修养护 | 工日 | 7.44
(6) | 配件更换 | % | 2450033
2 | 辅助设备养护 | 组
(1) | 油气水系统维修养护 | 工日 | 115.37
(2) | 拍门拦污栅等维修养护 | 工日 | 23.1
(3) | 起重设备维修养护 | 工日 | 13.88
(4) | 配件更换 | % | 393256
3 | 泵站建筑物维修养护
(1) | 泵房维修养护 | m² | 304.81
(2) | 砌石护坡挡土墙维修养护
| M10勾缝修补 | m² | 164.81
| M7.5浆砌石损毁修复 | m³ | 12.55
(3) | 进出水池清淤 | m³ | 1994.08
(4) | 进水渠维修养护 | m² | 7302.69
4 | 附属设施维修养护
(1) | 管理房维修养护 | m² | 79.91
(2) | 站区绿化 | m² | 319.41
(3) | 围墙护栏维修养护 | m | 176
5 | 物料动力消耗
(1) | 电力消耗 | kw.h | 3216.84
(2) | 汽油消耗 | kg | 30.55
(3) | 机油消耗 | kg | 26.6
(4) | 黄油消耗 | kg | 31.91
6 | 检修闸维修养护Q=5.01 | 个 | 1
7 | 自管输电线路养护 | km | 14
8 | 调度监控设施维修养护
(1) | 信息采集站 | 站 | 1
(2) | 架空光缆 | km | 3
(3) | 交换机 | 台 | 1
(4) | 服务器 | 台 | 1
(5) | 输入输出设备 | 台 | 1
(6) | UPS电源设备 | 台 | 1
(九) | 任家抽水站（1135kw）(中三型）立 式
1 | 机电设备维修养护
(1) | 主机组维修养护 | 工日 | 234.76
(2) | 输变电系统维修养护 | 工日 | 65.37
(3) | 操作设备维修养护 | 工日 | 73.91
(4) | 配电设备维修养护 | 工日 | 77.67
(5) | 避雷设施维修养护 | 工日 | 7.96
(6) | 配件更换 | % | 4954744
2 | 辅助设备养护
(1) | 油气水系统维修养护 | 工日 | 133.43
(2) | 拍门拦污栅等维修养护 | 工日 | 23.1
(3) | 起重设备维修养护 | 工日 | 13.88
(4) | 配件更换 | % | 867618
3 | 泵站建筑物维修养护
(1) | 泵房维修养护 | m² | 399.74
(2) | 砌石护坡挡土墙维修养护
| M10勾缝修补 | m² | 172.8
| M7.5浆砌石损毁修复 | m³ | 13.19
(3) | 进出水池清淤 | m³ | 2574.49
(4) | 进水渠维修养护 | m² | 8128.16
4 | 附属设施维修养护
(1) | 管理房维修养护 | m² | 89.19
(2) | 站区绿化 | m² | 377.45
(3) | 围墙护栏维修养护 | m | 241.78
5 | 物料动力消耗
(1) | 电力消耗 | kw.h | 3450.42
(2) | 汽油消耗 | kg | 41.77
(3) | 机油消耗 | kg | 33.18
(4) | 黄油消耗 | kg | 41.19
6 | 检修闸维修养护Q=10.06 | 个 | 1
7 | 自管输电线路养护 | km | 16
8 | 调度监控设施维修养护
(1) | 信息采集站 | 站 | 1
(2) | 交换机 | 台 | 1
(3) | 服务器 | 台 | 1
(4) | 输入输出设备 | 台 | 1
(5) | UPS电源设备 | 台 | 1
(十) | 固市抽水站（60kw）(小五型)立式
1 | 机电设备维修养护
(1) | 主机组维修养护 | 工日 | 23.76
(2) | 输变电系统维修养护 | 工日 | 15
(3) | 操作设备维修养护 | 工日 | 20.4
(4) | 配电设备维修养护 | 工日 | 7.2
(5) | 避雷设施维修养护 | 工日 | 1.2
(6) | 配件更换 | % | 341250
2 | 辅助设备养护
(1) | 油气水系统维修养护 | 工日 | 34.8
(2) | 拍门拦污栅等维修养护 | 工日 | 9
(3) | 起重设备维修养护 | 工日 | 4.8
(4) | 配件更换 | % | 62234
3 | 泵站建筑物维修养护
(1) | 泵房维修养护 | m² | 43.2
(2) | 砌石护坡挡土墙维修养护
| M10勾缝修补 | m² | 48
| M7.5浆砌石损毁修复 | m³ | 3.6
(3) | 进出水池清淤 | m³ | 180
(4) | 进水渠维修养护 | m² | 2419.2
4 | 附属设施维修养护
(1) | 管理房维修养护 | m² | 21.6
(2) | 站区绿化 | m² | 135
(3) | 围墙护栏维修养护 | m | 48
5 | 物料动力消耗
(1) | 电力消耗 | kw.h | 905.4
(2) | 汽油消耗 | kg | 3.6
(3) | 机油消耗 | kg | 3.6
(4) | 黄油消耗 | kg | 4.2
6 | 检修闸维修养护Q=1.05 | 个 | 1
7 | 调度监控设施维修养护
(1) | 信息采集站 | 站 | 1
(2) | 交换机 | 台 | 1
(3) | 服务器 | 台 | 1
(4) | 输入输出设备 | 台 | 1
(5) | UPS电源设备 | 台 | 1
(十一) | 南王抽水站（225kw）(中四型)立式
1 | 机电设备维修养护
(1) | 主机组维修养护 | 工日 | 63.22
(2) | 输变电系统维修养护 | 工日 | 32.5
(3) | 操作设备维修养护 | 工日 | 40.11
(4) | 配电设备维修养护 | 工日 | 20.89
(5) | 避雷设施维修养护 | 工日 | 3.39
(6) | 配件更换 | % | 1180825
2 | 辅助设备养护
(1) | 油气水系统维修养护 | 工日 | 69.67
(2) | 拍门拦污栅等维修养护 | 工日 | 16.94
(3) | 起重设备维修养护 | 工日 | 9.39
(4) | 配件更换 | % | 188533
3 | 泵站建筑物维修养护
(1) | 泵房维修养护 | m² | 114.22
(2) | 砌石护坡挡土墙维修养护
| M10勾缝修补 | m² | 101.67
| M7.5浆砌石损毁修复 | m³ | 7.67
(3) | 进出水池清淤 | m³ | 633.33
(4) | 进水渠维修养护 | m² | 4745.33
4 | 附属设施维修养护
(1) | 管理房维修养护 | m² | 46
(2) | 站区绿化 | m² | 237.5
(3) | 围墙护栏维修养护 | m | 91.11
5 | 物料动力消耗
(1) | 电力消耗 | kw.h | 1928.17
(2) | 汽油消耗 | kg | 10.17
(3) | 机油消耗 | kg | 10.17
(4) | 黄油消耗 | kg | 11.72
6 | 检修闸维修养护 | 座
(1) | 金属结构养护
| 拦污栅≤2（t) | 套 | 3
| 平板闸门≤5（t) | 门 | 3
7 | 自管输电线路养护10（kV) | km | 1
8 | 调度监控设施维修养护
(1) | 信息采集站 | 站 | 1
(2) | 交换机 | 台 | 1
(3) | 服务器 | 台 | 1
(4) | 输入输出设备 | 台 | 1
(5) | UPS电源设备 | 台 | 1
(十二) | 蒲阳抽水站（640kw）(中四型)立式
1 | 机电设备维修养护
(1) | 主机组维修养护 | 工日 | 149.5
(2) | 输变电系统维修养护 | 工日 | 54.06
(3) | 操作设备维修养护 | 工日 | 58.76
(4) | 配电设备维修养护 | 工日 | 49.18
(5) | 避雷设施维修养护 | 工日 | 7.15
(6) | 配件更换 | % | 3667520
2 | 辅助设备养护
(1) | 油气水系统维修养护 | 工日 | 105.14
(2) | 拍门拦污栅等维修养护 | 工日 | 22.37
(3) | 起重设备维修养护 | 工日 | 13.29
(4) | 配件更换 | % | 689104
3 | 泵站建筑物维修养护
(1) | 泵房维修养护 | m² | 251.04
(2) | 砌石护坡挡土墙维修养护
| M10勾缝修补 | m² | 160.28
| M7.5浆砌石损毁修复 | m³ | 12.18
(3) | 进出水池清淤 | m³ | 1665.31
(4) | 进水渠维修养护 | m² | 6835.1
4 | 附属设施维修养护
(1) | 管理房维修养护 | m² | 74.64
(2) | 站区绿化 | m² | 286.53
(3) | 围墙护栏维修养护 | m | 138.73
5 | 物料动力消耗
(1) | 电力消耗 | kw.h | 3084.53
(2) | 汽油消耗 | kg | 24.2
(3) | 机油消耗 | kg | 22.87
(4) | 黄油消耗 | kg | 26.64
6 | 检修闸维修养护 | 座
(1) | 金属结构养护
| 拦污栅≤2（t) | 套 | 4
| 平板闸门≤5（t) | 门 | 4
7 | 自管输电线路养护10（kV) | km | 4.3
8 | 调度监控设施维修养护
(1) | 信息采集站 | 站 | 1
(2) | 交换机 | 台 | 1
(3) | 服务器 | 台 | 1
(4) | 输入输出设备 | 台 | 1
(5) | UPS电源设备 | 台 | 1
(十三) | 电气设备预防性试验
1 | 渠首站
(1) | 变压器试验10-35kV | 台 | 2
(2) | 进线开关柜试验10（kV) | 台 | 2
(3) | 配电开关柜试验10（kV) | 台 | 10
(4) | 电动机试验10（kV) | 台 | 10
(5) | 电缆试验10（kV) | 根 | 10
2 | 田市站
(1) | 变压器试验10-35kV | 台 | 4
(2) | 进线开关柜试验10（kV) | 台 | 2
(3) | 配电开关柜试验10（kV) | 台 | 7
(4) | 电动机试验10（kV) | 台 | 7
(5) | 电缆试验10（kV) | 根 | 7
3 | 北倪站
(1) | 变压器试验10-35kV | 台 | 5
(2) | 进线开关柜试验10（kV) | 台 | 1
(3) | 配电开关柜试验10（kV) | 台 | 5
(4) | 电容柜试验10（kV) | 台 | 1
(5) | 电动机试验10（kV) | 台 | 5
(6) | 电缆试验10（kV) | 根 | 5
4 | 官底站
(1) | 变压器试验10-35kV | 台 | 3
(2) | 进线开关柜试验10（kV) | 台 | 1
(3) | 配电开关柜试验10（kV) | 台 | 5
(4) | 电容柜试验10（kV) | 台 | 1
(5) | 电动机试验10（kV) | 台 | 5
(6) | 电缆试验10（kV) | 根 | 5
5 | 佐家站
(1) | 变压器试验10-35kV | 台 | 3
(2) | 进线开关柜试验10（kV) | 台 | 1
(3) | 配电开关柜试验10（kV) | 台 | 4
(4) | 电容柜试验10（kV) | 台 | 1
(5) | 电动机试验10（kV) | 台 | 4
(6) | 电缆试验10（kV) | 根 | 4
6 | 筱家站
(1) | 变压器试验10-35kV | 台 | 2
(2) | 进线开关柜试验10（kV) | 台 | 1
(3) | 配电开关柜试验10（kV) | 台 | 7
(4) | 电容柜试验1（kV) | 台 | 1
(5) | 电动机试验10（kV) | 台 | 7
(6) | 电缆试验10（kV) | 根 | 7
7 | 王家站
(1) | 变压器试验10-35kV | 台 | 2
(2) | 进线开关柜试验10（kV) | 台 | 2
(3) | 配电开关柜试验10（kV) | 台 | 4
(4) | 电容柜试验1（kV) | 台 | 1
(5) | 电动机试验1（kV) | 台 | 4
(6) | 电缆试验1（kV) | 根 | 4
8 | 张桥站
(1) | 变压器 | 台 | 3
(2) | 进线开关柜 | 台 | 1
(3) | 配电开关柜试验1（kV) | 台 | 2
(4) | 电容柜试验1（kV) | 台 | 1
(5) | 电动机试验1（kV) | 台 | 3
(6) | 电缆试验1（kV) | 根 | 3
9 | 九级站
(1) | 变压器 | 台 | 2
(2) | 进线开关柜 | 台 | 1
(3) | 配电开关柜试验1（kV) | 台 | 2
(4) | 电容柜试验1（kV) | 台 | 1
(5) | 电动机试验1（kV) | 台 | 2
(6) | 电缆试验1（kV) | 根 | 2
10 | 兴王站
(1) | 变压器 | 台 | 2
(2) | 进线开关柜 | 台 | 1
(3) | 配电开关柜试验1（kV) | 台 | 5
(4) | 电容柜试验1（kV) | 台 | 1
(5) | 电动机试验1（kV) | 台 | 5
(6) | 电缆试验1（kV) | 根 | 5
11 | 小寨站
(1) | 变压器 | 台 | 2
(2) | 进线开关柜 | 台 | 1
(3) | 配电开关柜试验1（kV) | 台 | 5
(4) | 电容柜试验1（kV) | 台 | 1
(5) | 电动机试验1（kV) | 台 | 5
(6) | 电缆试验1（kV) | 根 | 5
12 | 北冯站
(1) | 变压器 | 台 | 2
(2) | 进线开关柜 | 台 | 1
(3) | 配电开关柜试验1（kV) | 台 | 2
(4) | 电容柜试验1（kV) | 台 | 1
(5) | 电动机试验1（kV) | 台 | 2
(6) | 电缆试验1（kV) | 根 | 2
13 | 任家站
(1) | 变压器试验10-35kV | 台 | 5
(2) | 进线开关柜试验10（kV) | 台 | 2
(3) | 配电开关柜试验10（kV) | 台 | 5
(4) | 电容柜试验10（kV) | 台 | 1
(5) | 电动机试验10（kV) | 台 | 5
(6) | 电缆试验10（kV) | 根 | 5
14 | 胡家站
(1) | 变压器试验10-35kV | 台 | 2
(2) | 进线开关柜试验10（kV) | 台 | 1
(3) | 配电开关柜试验10（kV) | 台 | 6
(4) | 电容柜试验10（kV) | 台 | 1
(5) | 电动机试验10（kV) | 台 | 6
(6) | 电缆试验10（kV) | 根 | 6
15 | 南王站
(1) | 变压器 | 台 | 2
(2) | 进线开关柜 | 台 | 1
(3) | 配电开关柜试验1（kV) | 台 | 3
(4) | 电容柜试验1（kV) | 台 | 1
(5) | 电动机试验1（kV) | 台 | 3
(6) | 电缆试验1（kV) | 根 | 3
16 | 蒲阳站
(1) | 变压器 | 台 | 2
(2) | 进线开关柜 | 台 | 1
(3) | 配电开关柜试验1（kV) | 台 | 4
(4) | 电容柜试验1（kV) | 台 | 1
(5) | 电动机试验1（kV) | 台 | 4
(6) | 电缆试验1（kV) | 根 | 4
17 | 李阳站
(1) | 变压器 | 台 | 2
(2) | 进线开关柜 | 台 | 1
(3) | 配电开关柜试验1（kV) | 台 | 2
(4) | 电容柜试验1（kV) | 台 | 1
(5) | 电动机试验1（kV) | 台 | 2
(6) | 电缆试验1（kV) | 根 | 2
18 | 崔家站
(1) | 变压器 | 台 | 2
(2) | 进线开关柜 | 台 | 1
(3) | 配电开关柜试验1（kV) | 台 | 2
(4) | 电容柜试验1（kV) | 台 | 1
(5) | 电动机试验1（kV) | 台 | 2
(6) | 电缆试验1（kV) | 根 | 2
19 | 南小寨站
(1) | 变压器 | 台 | 2
(2) | 进线开关柜 | 台 | 1
(3) | 配电开关柜试验1（kV) | 台 | 1
(4) | 电容柜试验1（kV) | 台 | 1
(5) | 电动机试验1（kV) | 台 | 2
(6) | 电缆试验1（kV) | 根 | 2
20 | 东窑站
(1) | 变压器 | 台 | 2
(2) | 进线开关柜 | 台 | 1
(3) | 配电开关柜试验1（kV) | 台 | 2
(4) | 电容柜试验1（kV) | 台 | 1
(5) | 电动机试验1（kV) | 台 | 2
(6) | 电缆试验1（kV) | 根 | 2
21 | 中其站
(1) | 变压器 | 台 | 2
(2) | 进线开关柜 | 台 | 1
(3) | 配电开关柜试验1（kV) | 台 | 2
(4) | 电容柜试验1（kV) | 台 | 1
(5) | 电动机试验1（kV) | 台 | 4
(6) | 电缆试验1（kV) | 根 | 4
22 | 北志道站
(1) | 变压器 | 台 | 2
(2) | 进线开关柜 | 台 | 1
(3) | 配电开关柜试验1（kV) | 台 | 2
(4) | 电容柜试验1（kV) | 台 | 1
(5) | 电动机试验1（kV) | 台 | 3
(6) | 电缆试验1（kV) | 根 | 3
23 | 刁张站
(1) | 变压器 | 台 | 2
(2) | 进线开关柜 | 台 | 1
(3) | 配电开关柜试验1（kV) | 台 | 2
(4) | 电容柜试验1（kV) | 台 | 1
(5) | 电动机试验1（kV) | 台 | 2
(6) | 电缆试验1（kV) | 根 | 2
24 | 固市站
(1) | 变压器 | 台 | 2
(2) | 进线开关柜 | 台 | 1
(3) | 配电开关柜试验1（kV) | 台 | 2
(4) | 电容柜试验1（kV) | 台 | 1
(5) | 电动机试验1（kV) | 台 | 2
(6) | 电缆试验1（kV) | 根 | 2
25 | 曹家站
(1) | 变压器 | 台 | 2
(2) | 进线开关柜 | 台 | 1
(3) | 配电开关柜试验1（kV) | 台 | 2
(4) | 电容柜试验1（kV) | 台 | 1
(5) | 电动机试验1（kV) | 台 | 3
(6) | 电缆试验1（kV) | 根 | 3
26 | 集贤站
(1) | 变压器 | 台 | 2
(2) | 进线开关柜 | 台 | 1
(3) | 配电开关柜试验1（kV) | 台 | 2
(4) | 电容柜试验1（kV) | 台 | 1
(5) | 电动机试验1（kV) | 台 | 2
(6) | 电缆试验1（kV) | 根 | 2
27 | 罗家站
(1) | 变压器 | 台 | 2
(2) | 进线开关柜 | 台 | 1
(3) | 配电开关柜试验1（kV) | 台 | 2
(4) | 电容柜试验1（kV) | 台 | 1
(5) | 电动机试验1（kV) | 台 | 2
(6) | 电缆试验1（kV) | 根 | 2
28 | 任李排水站
(1) | 变压器试验10-35kV | 台 | 4
(2) | 进线开关柜试验10（kV) | 台 | 2
(3) | 配电开关柜试验10（kV) | 台 | 5
(4) | 电容柜试验10（kV) | 台 | 1
(5) | 电动机试验10（kV) | 台 | 5
(6) | 电缆试验10（kV) | 根 | 5
29 | 西排排水站
(1) | 变压器试验10-35kV | 台 | 2
(2) | 进线开关柜试验10（kV) | 台 | 1
(3) | 配电开关柜试验10（kV) | 台 | 5
(4) | 电容柜试验10（kV) | 台 | 1
(5) | 电动机试验10（kV) | 台 | 5
(6) | 电缆试验10（kV) | 根 | 5
30 | 张家排水站
(1) | 变压器试验10-35kV | 台 | 2
(2) | 进线开关柜试验10（kV) | 台 | 1
(3) | 配电开关柜试验1（kV) | 台 | 5
(4) | 电容柜试验1（kV) | 台 | 1
(5) | 电动机试验1（kV) | 台 | 5
(6) | 电缆试验1（kV) | 根 | 5
31 | 柳林排水站
(1) | 变压器试验10-35kV | 台 | 2
(2) | 进线开关柜试验10（kV) | 台 | 1
(3) | 配电开关柜试验1（kV) | 台 | 3
(4) | 电容柜试验1（kV) | 台 | 1
(5) | 电动机试验1（kV) | 台 | 3
(6) | 电缆试验1（kV) | 根 | 3