## 表E.2.1 单位工程清单费用汇总表
单位工程清单费用汇总表
工程名称:建筑工程 |  | 专业/标段：房屋建筑与装饰工程 |  | 第 1 页 共 1 页
序号 | 项 目 名 称 |  | 金 额（元）
1 | 分部分项工程项目费
1.1 | 其中:建筑工人社保费用
2 | 措施项目费
2.1 | 专业措施项目费
2.1.1 | 其中:建筑工人社保费用
2.2 | 通用措施费
2.2.1 | 安全文明施工措施费
2.2.2 | 冬雨季施工增加费
2.2.3 | 夜间施工增加费
2.2.4 | 二次搬运费
2.2.5 | 测量放线定位复测费
3 | 其他项目费 |  | 110000
3.1 | 暂列金额 |  | 110000
3.2 | 专业工程暂估价
3.3 | 计日工
3.4 | 总承包服务费
3.4.1 | 发包人提供材料保管费
3.4.2 | 发包人发包专业工程的总承包服务费
3.5 | 优质工程增加费
3.6 | 智慧工地增加费
4 | 税前工程造价
5 | 增值税
6 | 单位工程造价
合 计

## 表E.3.1 分部分项工程项目清单计价表
分部分项工程项目清单计价表
工程名称：建筑工程 |  |  | 专业/标段：房屋建筑与装饰工程 |  |  |  |  | 第 1 页 共 1 页
序号 | 项目编码 | 项目名称 |  | 项目特征描述 | 计量单位 | 工程数量 | 金 额（元）
[7 empty] | 综合单价 |  | 合 价
土石方工程
| A.1 | 土石方工程
1 | 010102002001 | 挖土方 [项目特征] 1.土壤类别:综合土 2.挖土平均厚度:4.5米 3.弃土运距:自定 [工作内容] 1.排地表水 2.土方开挖 3.运输 |  |  | m3 | 2431.71
2 | 010102009001 | 回填方 [项目特征] 1.土质要求:3：7灰土 [工作内容] 1.挖土(石)方 2.装卸、运输 3.回填 4.分层碾压、夯实 |  |  | m3 | 593.55
3 | 010102009002 | 回填方 [项目特征] 1.土质要求:素土 [工作内容] 1.挖土(石)方 2.装卸、运输 3.回填 4.分层碾压、夯实 |  |  | m3 | 1737.71
砌筑工程
| A.4 | 砌筑工程
4 | 010401001001 | 砖基础 [项目特征] 1.砖品种、规格、强度等级:蒸压实心砖M10水泥砂浆 [工作内容] 1.砂浆制作、运输 2.砌砖 3.防潮层铺设 4.材料运输 |  |  | m3 | 40.96
5 | 010401002001 | 实心砖墙 [项目特征] 1.砖品种、规格、强度等级:240厚KP1型承重多孔砖 2.墙体厚度:240 [工作内容] 1.砂浆制作、运输 2.砌砖 3.勾缝 4.砌筑 |  |  | m3 | 53.88
6 | 010401002002 | 实心砖墙 [项目特征] 1.砖品种、规格、强度等级:240厚KP1型承重多孔砖 2.墙体厚度:240 [工作内容] 1.砂浆制作、运输 2.砌砖 3.勾缝 4.砌筑 5.材料运输 |  |  | m3 | 175.5
钢筋混凝土工程
| A.5 | 混凝土及钢筋混凝土工程
7 | 010501001001 | 基础垫层 [项目特征] 1.混凝土强度等级:C20 [工作内容] 1.混凝土制作、运输、浇筑、振捣、养护 2.地脚螺栓二次灌浆 |  |  | m3 | 17.84
8 | 010502001001 | 独立基础 [项目特征] 1.混凝土强度等级:C30 [工作内容] 1.混凝土制作、运输、浇筑、振捣、养护 |  |  | m3 | 17.05
9 | 010502002001 | 条形基础 [项目特征] 1.混凝土强度等级:C30 [工作内容] 1.混凝土制作、运输、浇筑、振捣、养护 |  |  | m3 | 25.07
10 | 010502005001 | 基础连系梁 [项目特征] 1.混凝土强度等级:C30 [工作内容] 1.混凝土制作、运输、浇筑、振捣、养护 |  |  | m3 | 6.45
11 | 010502006001 | 矩形柱 [项目特征] 1.混凝土强度等级:C30 [工作内容] 1.混凝土制作、运输、浇筑、振捣、养护 |  |  | m3 | 17.73
12 | 010502011001 | 矩形梁 [项目特征] 1.混凝土强度等级:C30 [工作内容] 1.混凝土制作、运输、浇筑、振捣、养护 |  |  | m3 | 25.55
13 | 010502013001 | 有梁板 [项目特征] 1.板厚度:120 2.混凝土强度等级:C30 [工作内容] 1.混凝土制作、运输、浇筑、振捣、养护 |  |  | m3 | 58.52
14 | 010502019001 | 栏板 [项目特征] 1.板厚度:120 2.混凝土强度等级:C30 [工作内容] 1.混凝土制作、运输、浇筑、振捣、养护 |  |  | m3 | 15.3
15 | 010502019002 | 雨棚 [项目特征] 1.板厚度:120 2.混凝土强度等级:C30 [工作内容] 1.混凝土制作、运输、浇筑、振捣、养护 |  |  | m3 | 0.39
16 | 010502020001 | 混凝土楼梯 [项目特征] 1.混凝土强度等级:C30 [工作内容] 1.混凝土制作、运输、浇筑、振捣、养护 |  |  | m3 | 4.22
17 | 010502020002 | 泡沫混凝土楼梯 [项目特征] 1.混凝土强度等级:A03泡沫混凝土 [工作内容] 1.混凝土制作、运输、浇筑、振捣、养护 |  |  | m3 | 1.84
18 | 010502021001 | 构造柱 [项目特征] 1.混凝土强度等级:C30 [工作内容] 1.混凝土制作、运输、浇筑、振捣、养护 |  |  | m3 | 15.83
19 | 010502022001 | 圈梁 [项目特征] 1.混凝土强度等级:C30 [工作内容] 1.混凝土制作、运输、浇筑、振捣、养护 |  |  | m3 | 6.6
20 | 010502022002 | 卫生间墙根部高条带 [项目特征] 1.混凝土强度等级:C15 [工作内容] 1.混凝土制作、运输、浇筑、振捣、养护 |  |  | m3 | 6.6
21 | 010502023001 | 过梁 [项目特征] 1.混凝土强度等级:C30 [工作内容] 1.混凝土制作、运输、浇筑、振捣、养护 |  |  | m3 | 1.43
22 | 010502025001 | 散水、坡道 [项目特征] 1.垫层材料种类、厚度:150厚3:7灰土,宽出面层300 2.面层厚度: 50厚C20细石混凝土面层撒1：1水泥砂子压光 [工作内容] 1.地基夯实 2.铺设垫层 3.混凝土制作、运输、浇筑、振捣、养护 4.变形缝填塞 |  |  | m2 | 23.7
23 | 010502030001 | 地沟 [项目特征] 1.沟截面尺寸:800*1000 2.材料种类、厚度:砖砌井壁 3.做法详见图纸 [工作内容] 1.挖运土石 2.铺设垫层 3.混凝土制作、运输、浇筑、振捣、养护 4.刷防护材料 |  |  | m | 16.13
24 | 010502030002 | 地沟 [项目特征] 1.沟截面尺寸:1400*1000 2.井壁材质:砖砌井壁 3.做法详见图纸 [工作内容] 1.挖运土石 2.铺设垫层 3.混凝土制作、运输、浇筑、振捣、养护 4.刷防护材料 |  |  | m | 1.5
25 | 010504009001 | 女儿墙 [项目特征] 1.墙厚度:110 2.混凝土强度等级:C30 [工作内容] 1.混凝土制作、运输、浇筑、振捣、养护 |  |  | m3 | 5.36
26 | 010505001001 | 垫层模板 |  |  | m2 | 33.53
27 | 010505002001 | 独立基础模板 |  |  | m2 | 19.98
28 | 010505002002 | 条形基础模板 |  |  | m2 | 30.84
29 | 010505003001 | 基础连系梁模板 |  |  | m2 | 63.91
30 | 010505004001 | 柱面模板 |  |  | m2 | 141.71
31 | 010505005001 | 女儿墙模板 |  |  | m2 | 49.85
32 | 010505006001 | 矩形梁模板 |  |  | m2 | 305.05
33 | 010505007001 | 有梁板模板 |  |  | m2 | 389.62
34 | 010505008001 | 雨蓬模板 |  |  | m2 | 1.85
35 | 010505010001 | 楼梯模板 |  |  | m2 | 33.36
36 | 010505011001 | 构造柱模板 |  |  | m2 | 7.33
37 | 010505012001 | 圈梁模板 |  |  | m2 | 72.05
38 | 010505012002 | 圈梁模板 |  |  | m2 | 8.58
39 | 010505013001 | 过梁模板 |  |  | m2 | 2.12
40 | 010505019001 | 地沟模板 |  |  | m2 | 163.8
41 | 010506001001 | 现浇混凝土钢筋 [项目特征] 1.钢筋种类、规格:圆钢10以内 [工作内容] 1.钢筋（网、笼）制作、运输 2.钢筋（网、笼）安装 |  |  | t | 1.233
42 | 010506001002 | 现浇混凝土钢筋 [项目特征] 1.钢筋种类、规格:三级螺纹钢10以外 [工作内容] 1.钢筋（网、笼）制作、运输 2.钢筋（网、笼）安装 |  |  | t | 32.228
43 | 010506007001 | 钢丝网 [项目特征] 1.人流通道钢丝网片； 2.间距不大于150*150的焊接钢丝网砂浆面层加强 |  |  | m2 | 247
门窗 工程
| A.8 | 门窗工程
44 | 010802001008 | 塑钢平开窗（xjc） [项目特征] 1.窗类型:60系列塑钢窗 2.框材质、外围尺寸:1800*2000 [工作内容] 1.窗制作、运输、安装 2.五金、玻璃安装 3.刷防护材料、油漆 |  |  | m2 | 14.4
45 | 010802001002 | 塑钢门 [项目特征] 1.门类型:门联窗 MLC1829 2.框材质、外围尺寸:60系列塑钢门 3.扇材质、外围尺寸:1800*2900 [工作内容] 1.门制作、运输、安装 2.五金、玻璃安装 3.刷防护材料、油漆 |  |  | m2 | 5.22
46 | 010802001005 | 塑钢门 [项目特征] 1.门类型:门联窗 MLC2129 2.框材质、外围尺寸:60系列塑钢门 3.扇材质、外围尺寸:2100*2900 [工作内容] 1.门制作、运输、安装 2.五金、玻璃安装 3.刷防护材料、油漆 |  |  | m2 | 6.09
47 | 010802001007 | 塑钢门 [项目特征] 1.门类型:门联窗 ZHM2524 2.框材质、外围尺寸:60系列塑钢门 3.扇材质、外围尺寸:2500*2400 [工作内容] 1.门制作、运输、安装 2.五金、玻璃安装 3.刷防护材料、油漆 |  |  | m2 | 6
48 | 010802004001 | 甲级防火门 [项目特征] 1.门代号及洞口尺寸:1200*2200 2.名称:甲级钢制防火门 [工作内容] 1.门安装 2.玻璃安装 3.五金安装 |  |  | m2 | 2.64
49 | 010802004002 | 乙级防火门 [项目特征] 1.门代号及洞口尺寸:1000*2200 2.名称:乙级钢制防火门 [工作内容] 1.门安装 2.玻璃安装 3.五金安装 |  |  | m2 | 4.4
50 | 010802004003 | 乙级防火门 [项目特征] 1.门类型：MLC2424(乙） 1.门代号及洞口尺寸:2400*2400 2.名称:乙级钢制防火门 [工作内容] 1.门安装 2.玻璃安装 3.五金安装 |  |  | m2 | 23.04
51 | 010803001001 | 金属卷帘(闸)门 [项目特征] 1.门类型:门联窗 JLM3238 2.框材质、外围尺寸:铝合金 3.扇材质、外围尺寸:3220*2100 [工作内容] 1.门制作、运输、安装 2.五金、玻璃安装 3.刷防护材料、油漆 |  |  | m2 | 6.76
52 | 010805003001 | 电动伸缩门DN6021 [项目特征] 1.门代号及洞口尺寸:6000*2100 2.名称:不锈钢电动伸缩门，带地轨 [工作内容] 1.门安装 2.玻璃安装 3.五金安装 |  |  | 套 | 1
53 | 010805005001 | 成品防盗门 [项目特征] 1.门代号及洞口尺寸:800*2200 2.名称:M0822 [工作内容] 1.门安装 2.玻璃安装 3.五金安装 |  |  | m2 | 3.52
54 | 010805005003 | 装饰门 [项目特征] 1.门代号及洞口尺寸:1200*2200 2.名称:M1222 [工作内容] 1.门安装 2.玻璃安装 3.五金安装 |  |  | m2 | 2.64
55 | 010807001001 | 塑钢平开窗 [项目特征] 1.窗类型:60系列塑钢窗 2.框材质、外围尺寸:1800*1200 [工作内容] 1.窗制作、运输、安装 2.五金、玻璃安装 3.刷防护材料、油漆 |  |  | m2 | 4.32
56 | 010807001002 | 塑钢平开窗 [项目特征] 1.窗类型:60系列塑钢窗 2.框材质、外围尺寸:1800*2000 [工作内容] 1.窗制作、运输、安装 2.五金、玻璃安装 3.刷防护材料、油漆 |  |  | m2 | 14.4
57 | 010807001003 | 塑钢平开窗 [项目特征] 1.窗类型:60系列塑钢窗 2.框材质、外围尺寸:1500*1500 [工作内容] 1.窗制作、运输、安装 2.五金、玻璃安装 3.刷防护材料、油漆 |  |  | m2 | 2.25
其他工程
58 | 040504009001 | 整体化粪池 [项目特征] 1.化粪池做法详22S702-G1-2SQF |  |  | 座 | 1
59 | 01B001 | 门柱 [项目特征] 1.门柱做法参见陕09J09-39-1 2.门柱基础参见陕09J09-40-2 3.砌体采用KP1多孔砖，门柱饰面2.0mm厚外墙防水涂料同建筑外墙主色 |  |  | 个 | 2
合 计

## 表E.4.1 措施项目清单计价表
措施项目清单计价表
工程名称：建筑工程 |  |  | 专业/标段：房屋建筑与装饰工程 |  |  |  |  | 第 1 页 共 1 页
序号 | 项目编码 | 项目名称 |  | 项目特征或工作内容 | 计量单位 | 工程 数量 | 金 额（元）
[7 empty] | 综合单价 |  | 合 价
一 |  | 通用措施
1 | 011801001001 | 安全文明施工措施费 |  |  | 项 | 1
2 | 011801004001 | 冬雨季施工增加费 |  |  | 项 | 1
3 | 011801003001 | 夜间施工增加费 |  |  | 项 | 1
4 | 011801002001 | 二次搬运费 |  |  | 项 | 1
5 | 011801005001 | 测量放线定位复测费 |  |  | 项 | 1
二 |  | 专业措施
建筑工程
1 |  | 脚手架 |  |  | 项 | 1
合 计

## 表E.5.1 其他项目清单计价表
其他项目清单计价表
工程名称：建筑工程 |  | 专业/标段：房屋建筑与装饰工程 |  |  |  | 第 1 页 共 1 页
序号 | 项目名称 |  | 计量单位 | 工程数量 | 金 额 （元）
[5 empty] | 综合单价 |  | 合价
1 | 暂列金额 | [5 empty] | 110000
1.1 | 暂列金额 |  | 元 |  |  |  | 110000
2 | 专业工程暂估价
2.1
3 | 计日工
3.1
3.2
3.3
4 | 总承包服务费
4.1 | 发包人供应材料保管费
4.2 | 发包人发包专业工程管理服务费_协调与管理
4.3 | 发包人发包专业工程管理服务费_协调、管理并提供配合服务
5 | 合同中约定的其他项目
5.1 | 优质工程增加费
5.2 | 智慧工地增加费
合 计 | [6 empty] | 110000
注：1 表中“合同中约定的其他项目”适用于期中支付和工程结算时填写； 2 其中采用费率计价方式的，取费基数填写到“工程数量”列，费率填写到“综合单价”列；采用总价计价方式的可 只填写“合价”列数值。