## 表E.2.1 单位工程清单费用汇总表
单位工程清单费用汇总表
工程名称:装饰装修工程 |  | 专业/标段：房屋建筑与装饰工程 |  | 第 1 页 共 1 页
序号 | 项 目 名 称 |  | 金 额（元）
1 | 分部分项工程项目费
1.1 | 其中:建筑工人社保费用
2 | 措施项目费
2.1 | 专业措施项目费
2.1.1 | 其中:建筑工人社保费用
2.2 | 通用措施费
2.2.1 | 安全文明施工措施费
2.2.2 | 冬雨季施工增加费
2.2.3 | 夜间施工增加费
2.2.4 | 二次搬运费
2.2.5 | 测量放线定位复测费
3 | 其他项目费
3.1 | 暂列金额
3.2 | 专业工程暂估价
3.3 | 计日工
3.4 | 总承包服务费
3.4.1 | 发包人提供材料保管费
3.4.2 | 发包人发包专业工程的总承包服务费
3.5 | 优质工程增加费
3.6 | 智慧工地增加费
4 | 税前工程造价
5 | 增值税
6 | 单位工程造价
合 计

## 表E.3.1 分部分项工程项目清单计价表
分部分项工程项目清单计价表
工程名称：装饰装修工程 |  |  | 专业/标段：房屋建筑与装饰工程 |  |  |  |  | 第 1 页 共 1 页
序号 | 项目编码 | 项目名称 |  | 项目特征描述 | 计量单位 | 工程数量 | 金 额（元）
[7 empty] | 综合单价 |  | 合 价
屋面及防水工程
1 | 010904003001 | 卫生间地面防水 [项目特征] 1.防水材料采用两道1.5厚耐水型聚合物水泥防水涂料(II型,浸水168h后粘结强度和抗渗性保持率≥80%),其中一道位于找坡之下 |  |  | m2 | 20.3
2 | 010904003002 | 卫生间墙面防水 [项目特征] 1、3mm厚成品仿生纤维防水砂浆 |  |  | m2 | 175.2
3 | 010902003001 | 卫生间顶棚防水 [项目特征] 1、2mm厚成品仿生纤维防水砂浆 |  |  | m2 | 25.72
4 | 010903003002 | 外墙防水 [项目特征] 1.15厚M20水泥砂浆找平； 2.两道5mm厚成品仿生纤维防水砂浆。 [工作内容] 1.基层清理 2.砂浆制作、运输 |  |  | m2 | 1208.73
5 | 010903003003 | 防潮层、保护层 [项目特征] 1.墙根水泥砂浆防潮，20厚1:2水泥砂浆加5%防水剂 |  |  | m2 | 110.6
6 | 010902001001 | 屋1、屋2 [项目特征] 1.1.5+1.5厚非沥青基强力交叉膜自粘高分子防水卷材 2.1.5厚非沥青基强力交叉膜自粘高分子防水卷材 |  |  | m2 | 249.93
7 | 010902001002 | 屋3 [项目特征] 1.2.0厚低VOC单组聚氨酯防水涂料； |  |  | m2 | 10.05
保温、隔热、防腐工程
8 | 011001005001 | 楼面保温 [项目特征] 1.60厚聚苯乙烯泡沫板（表面密度20kg/m3，燃烧性能B1级） |  |  | m2 | 192.14
9 | 011001003001 | 外墙保温 [项目特征] 1.采用60厚聚乙烯泡沫塑料板，（表面密度20kg/m3，燃烧性能B1级） |  |  | m2 | 1152.95
10 | 011001003002 | 外墙保温 [项目特征] 1.采用65厚聚乙烯泡沫塑料板，（表面密度20kg/m3，燃烧性能B1级） |  |  | m2 | 55.78
楼地面工程
11 | 011102003001 | 块料地面 [项目特征] 1.50mm厚C30细石混凝土地面 2.60厚C15混凝土 3.150厚3：7灰土 4.素土夯实 [工作内容] 1.基层清理 2.面层铺设 3.嵌缝 4.材料运输 |  |  | m2 | 258.83
12 | 011101007001 | 卫生间地面 [项目特征] 1.铺10厚300*300防滑地砖 2.防水材料采用两道1.5厚耐水型聚合物水泥防水涂料(II型,浸水168h后粘结强度和抗渗性保持率≥80%),其中一道位于找坡之下【单列】 3.20厚M20水泥砂浆找平 4.最薄处30厚CL5.0轻集料混凝土找坡层 5.钢筋混凝土板 |  |  | m2 | 20.3
13 | 011102003002 | 水泥砂浆楼梯间 [项目特征] 1.30厚1:3水泥砂浆面层 2.现浇钢筋混凝土楼板或预制楼板现浇叠合层，随打随抹光 [工作内容] 1.基层清理 2.面层铺设 3.嵌缝 4.材料运输 |  |  | m2 | 38.55
14 | 011102003003 | 水泥砂浆楼梯面 [项目特征] 1.30厚1:3水泥砂浆面层 2.防滑条参见陕09J08-75-1 5、现浇混凝土楼板 1.基层清理 2.面层铺设 3.嵌缝 4.材料运输 |  |  | m2 | 12.1
15 | 011102003004 | 块料楼面 [项目特征] 1、铺10厚600*600地砖楼面，干水泥擦缝 2、撒素水泥面（洒适量清水） 3、30厚1：3干硬性水泥砂浆结合层（内掺建筑胶） 4、60厚聚苯乙烯泡沫板（表面密度20kg/m3，燃烧性能B1级）【单列】 5、10厚1：3水泥砂浆找平层 6、水泥浆一道（内掺建筑胶） 7、现浇钢筋混凝土楼板或预制楼板现浇叠合层,随打随抹光 参考图集陕09J01 楼42 [工作内容] 1.基层清理 2.面层铺设 3.嵌缝 4.材料运输 |  |  | m2 | 192.14
16 | 011107004001 | 水泥砂浆台阶面 [项目特征] 1.砖砌踏步 1. 30厚1:3水泥砂浆面层 |  |  | m2 | 0.68
17 | 011106001001 | 水泥砂浆楼梯 [项目特征] 1.30厚1:3水泥砂浆抹面 |  |  | m2 | 6.59
墙柱面工程
18 | 011203003001 | 块料墙面 [项目特征] A饰面：1、白水泥擦缝（或1:1彩色水泥细砂浆勾缝） 2、5厚300*300釉面砖（粘贴前先将锦砖浸水2h以上） 3、4厚强力胶水泥粘结层，挤揉压实 B基层：1、3mm厚成品仿生纤维防水砂浆【单列】 2、9厚1:3水泥砂浆打底压实抹平 3、素水泥浆一道甩毛（内掺建筑胶） [工作内容] 1.基层清理 2.砂浆制作、运输 3.底层抹灰 4.结合层铺贴 5.面层铺贴 |  |  | m2 | 175.2
19 | 011201001001 | 涂料墙面 [项目特征] A饰面：1、白色乳胶漆 2、2厚粉刷石膏（粉刷石膏与水的比重为1∶0.42重量比）罩面压光 B基层：1、10厚粉刷石膏（粉刷石膏与水的重量比为1:2.5:0.64）打底抹平 2、墙面先用水润湿，除去浮灰杂物 3、墙面用素水泥浆一道甩毛（内掺建筑胶） [工作内容] 1.基层清理 2.砂浆制作、运输 3.底层抹灰 4.抹面层 5.抹装饰面 6.勾分格缝 |  |  | m2 | 760.95
20 | 011403001001 | 外墙油漆 [项目特征] 1.涂料类型：2.0mm厚外墙防水涂料 [工作内容] 1.基层清理 2.砂浆制作、运输 3.底层抹灰 4.抹面层 5.抹装饰面 6.勾分格缝 |  |  | m2 | 1208.73
21 | 011105003001 | 块料踢脚线 [项目特征] 1.高度：150 2.10厚铺地砖踢脚，稀水泥浆（或彩色水泥浆）擦缝 3.5厚1∶2水泥砂浆（内掺建筑胶）粘结层 4.8厚1∶3水泥砂浆打底扫毛或划出纹道 |  |  | m | 19.44
22 | 011105001001 | 水泥砂浆踢脚线 [项目特征] 1.高度：120 2.5厚1∶2.5水泥砂浆罩面压实赶光 3.5厚1∶0.5∶2.5水泥石灰膏砂浆抹子抹平 4.8厚1∶1∶6水泥石灰膏砂浆打底扫毛或划出纹道 |  |  | m | 325
天棚工程
23 | 011301001001 | 天棚抹灰 [项目特征] 1、混凝土随打随抹 [工作内容] 1.基层清理 2.底层抹灰 3.抹面层 4.抹装饰线条 |  |  | m2 | 624.63
24 | 011302001001 | 天棚吊顶 [项目特征] 1、铝合金方板600×600*0.6mm厚与配套专用龙骨固定 2、与铝合金方板配套的专用下层副龙骨联结，间距≦600（750） 3、与安装型式配套的专用上层主龙骨，间距≦1200（1500）用吊件与钢筋吊杆联结后找平 4、10号镀锌低碳钢丝（或φ8钢筋）吊杆，双向中距≦1200（15000，吊杆上部与板底膨胀栓固定 5、预制混凝土板可在板缝内预埋吊环，双向中距≦1200（1500） [工作内容] 1.基层清理 2.龙骨安装 3.基层板铺贴 4.面层铺贴 5.嵌缝 6.刷防护材料、油漆 |  |  | m2 | 25.72
屋面工程
25 | 011001001001 | 屋1:(保温屋面) [项目特征] 1.10厚150*150防滑地砖用3厚1：3水泥砂浆粘结，缝宽5，用1：1水泥砂浆勾缝； 2.40厚C20细石混凝土保护层； 3.10厚低强度等级砂浆隔离层； 4.1.5+1.5厚非沥青基强力交叉膜自粘高分子防水卷材【单列】； 5.20厚水泥砂浆找平； 6.80mm厚挤塑聚苯板A级； 7.1.5厚非沥青基强力交叉膜自粘高分子防水卷材【单列】 8.钢筋混凝土屋面板 [工程内容] 1.基层清理 2.铺贴保温层 3.刷防护材料 |  |  | m2 | 158.31
26 | 011001001002 | 屋2:(保温屋面)-门卫室 [项目特征] 11.10厚150*150防滑地砖用1：3水泥砂浆粘结，缝宽5，用1：1水泥砂浆勾缝； 2.20厚聚合物砂浆铺底； 3.10厚低强度等级砂浆隔离层； 4.1.5+1.5厚非沥青基强力交叉膜自粘高分子防水卷材；【单列】 5.20厚水泥砂浆找平； 6.60mm厚聚苯乙烯泡沫塑料板； 7.1.5厚非沥青基强力交叉膜自粘高分子防水卷材【单列】 8.钢筋混凝土屋面板 [工程内容] 1.基层清理 2.铺贴保温层 3.刷防护材料 |  |  | m2 | 14.42
27 | 011001001003 | 屋2:(保温屋面)-右边框架部分 [项目特征] 11.10厚150*150防滑地砖用1：3水泥砂浆粘结，缝宽5，用1：1水泥砂浆勾缝； 2.20厚聚合物砂浆铺底； 3.10厚低强度等级砂浆隔离层； 4.1.5+1.5厚非沥青基强力交叉膜自粘高分子防水卷材；【单列】 5.20厚水泥砂浆找平； 6.65mm厚聚苯乙烯泡沫塑料板； 7.1.5厚非沥青基强力交叉膜自粘高分子防水卷材【单列】 8.钢筋混凝土屋面板 [工程内容] 1.基层清理 2.铺贴保温层 3.刷防护材料 |  |  | m2 | 77.2
28 | 010901008001 | 屋3：（不上人屋面） [项目特征] 1.M20水泥砂浆找坡，坡度2%，最薄处不小于15厚，表面赶光； 2.2.0厚低VOC单组聚氨酯防水涂料；【单列】 3.钢筋混凝土屋面板。 |  |  | m2 | 10.05
29 | 010902004001 | 屋面排水管 [项目特征] 1.排水管品种、规格:DN110 2.φ50水舌 |  |  | m | 25.2
金属结构工程
30 | 011503004001 | 成品带扶手栏杆、栏板 [项目特征] 1.高度：950 2.不锈钢扶手栏杆，Φ60不锈钢钢管（壁厚2），Φ20不锈钢钢管（壁厚2）立柱间距110 |  |  | m | 17.95
31 | 050307006001 | 楼梯栏杆 [项目特征] 1.高度：900mm 做法详见陕09J08-47/2 |  |  | m | 8
32 | 010609003001 | 防鼠网 [项目特征] 1.铁丝防鼠网 工作内容 1.防鼠网制作品 2.防鼠网安装 |  |  | m2 | 0.06
33 | 010607006001 | 钢梯 [项目特征] 1.钢梯形式:钢结构楼梯 2.具体做法详见图纸 |  |  | t | 2.289
34 | 010607006002 | 屋面上人梯 [项目特征] 1.做法参见陕09J08-108 |  |  | t | 0.053
其他
35 | 040402018001 | 屋面变形缝 [项目特征] 1.类别：1mm厚铝板变形缝 做法详见陕09J02-52/4 |  |  | m | 17.04
36 | 040402018002 | 楼面变形缝 [项目特征] 1.类别：1mm厚镀锌钢板变形缝 做法详见陕09J15 1/17 |  |  | m | 17.04
合 计

## 表E.4.1 措施项目清单计价表
措施项目清单计价表
工程名称：装饰装修工程 |  |  | 专业/标段：房屋建筑与装饰工程 |  |  |  |  | 第 1 页 共 1 页
序号 | 项目编码 | 项目名称 |  | 项目特征或工作内容 | 计量单位 | 工程 数量 | 金 额（元）
[7 empty] | 综合单价 |  | 合 价
一 |  | 通用措施
1 | 011801001001 | 安全文明施工措施费 |  |  | 项 | 1
2 | 011801004001 | 冬雨季施工增加费 |  |  | 项 | 1
3 | 011801003001 | 夜间施工增加费 |  |  | 项 | 1
4 | 011801002001 | 二次搬运费 |  |  | 项 | 1
5 | 011801005001 | 测量放线定位复测费 |  |  | 项 | 1
二 |  | 专业措施
合 计

## 表E.5.1 其他项目清单计价表
其他项目清单计价表
工程名称：装饰装修工程 |  | 专业/标段：房屋建筑与装饰工程 |  |  |  | 第 1 页 共 1 页
序号 | 项目名称 |  | 计量单位 | 工程数量 | 金 额 （元）
[5 empty] | 综合单价 |  | 合价
1 | 暂列金额
1.1
2 | 专业工程暂估价
2.1
3 | 计日工
3.1
3.2
3.3
4 | 总承包服务费
4.1 | 发包人供应材料保管费
4.2 | 发包人发包专业工程管理服务费_协调与管理
4.3 | 发包人发包专业工程管理服务费_协调、管理并提供配合服务
5 | 合同中约定的其他项目
5.1 | 优质工程增加费
5.2 | 智慧工地增加费
合 计
注：1 表中“合同中约定的其他项目”适用于期中支付和工程结算时填写； 2 其中采用费率计价方式的，取费基数填写到“工程数量”列，费率填写到“综合单价”列；采用总价计价方式的可 只填写“合价”列数值。