## 表E.2.1 单位工程清单费用汇总表
单位工程清单费用汇总表
工程名称:电气设备安装工程 |  | 专业/标段：通用安装工程 |  | 第 1 页 共 1 页
序号 | 项 目 名 称 |  | 金 额（元）
1 | 分部分项工程项目费
1.1 | 其中:建筑工人社保费用
2 | 措施项目费
2.1 | 专业措施项目费
2.1.1 | 其中:建筑工人社保费用
2.2 | 通用措施费
2.2.1 | 安全文明施工措施费
2.2.2 | 冬雨季施工增加费
2.2.3 | 夜间施工增加费
2.2.4 | 二次搬运费
2.2.5 | 测量放线定位复测费
3 | 其他项目费
3.1 | 暂列金额
3.2 | 专业工程暂估价
3.3 | 计日工
3.4 | 总承包服务费
3.4.1 | 发包人提供材料保管费
3.4.2 | 发包人发包专业工程的总承包服务费
3.5 | 优质工程增加费
3.6 | 智慧工地增加费
4 | 税前工程造价
5 | 增值税
6 | 单位工程造价
合 计

## 表E.3.1 分部分项工程项目清单计价表
分部分项工程项目清单计价表
工程名称：电气设备安装工程 |  |  | 专业/标段：通用安装工程 |  |  |  |  | 第 1 页 共 1 页
序号 | 项目编码 | 项目名称 |  | 项目特征描述 | 计量单位 | 工程数量 | 金 额（元）
[7 empty] | 综合单价 |  | 合 价
电气照明
1 | 030402012001 | 配电箱 [项目特征] 1.名称、型号:配电箱AL 2.规格:500*600*150 [工作内容] 1.基础型钢制作、安装 2.箱体安装 |  |  | 台 | 1
2 | 030402012002 | 配电箱 [项目特征] 1.名称、型号:配电箱MF 2.规格:500*500*150 [工作内容] 1.基础型钢制作、安装 2.箱体安装 |  |  | 台 | 1
3 | 030412001004 | 电气配管 [项目特征] 1.名称:钢管 2.规格:SC50 3.配置形式及部位:见图纸要求 [工作内容] 1.刨沟槽 2.钢索架设（拉紧装置安装） 3.支架制作、安装 4.电线管路敷设 5.接线盒（箱）、灯头盒、开关盒 、插座盒安装 6.防腐油漆 7.接地 |  |  | m | 6.26
4 | 030412001001 | 电气配管 [项目特征] 1.名称:钢管 2.规格:SC32 3.配置形式及部位:见图纸要求 [工作内容] 1.刨沟槽 2.钢索架设（拉紧装置安装） 3.支架制作、安装 4.电线管路敷设 5.接线盒（箱）、灯头盒、开关盒 、插座盒安装 6.防腐油漆 7.接地 |  |  | m | 40.28
5 | 030412001003 | 电气配管 [项目特征] 1.名称:钢管 2.规格:SC25 3.配置形式及部位:见图纸要求 [工作内容] 1.刨沟槽 2.钢索架设（拉紧装置安装） 3.支架制作、安装 4.电线管路敷设 5.接线盒（箱）、灯头盒、开关盒 、插座盒安装 6.防腐油漆 7.接地 |  |  | m | 8.23
6 | 030412001002 | 电气配管 [项目特征] 1.名称:钢管 2.规格:SC20 3.配置形式及部位:见图纸要求 [工作内容] 1.刨沟槽 2.钢索架设（拉紧装置安装） 3.支架制作、安装 4.电线管路敷设 5.接线盒（箱）、灯头盒、开关盒 、插座盒安装 6.防腐油漆 7.接地 |  |  | m | 393.2
7 | 030412003001 | 电气配线 [项目特征] 1.导线型号、材质、规格:WDZ-BYJ-2.5 [工作内容] 1.支持体（夹板、绝缘子、槽板等 ）安装 2.支架制作、安装 3.钢索架设（拉紧装置安装） 4.配线 5.管内穿线 |  |  | m | 886.46
8 | 030412003002 | 电气配线 [项目特征] 1.导线型号、材质、规格:WDZN-BYJ-4 [工作内容] 1.支持体（夹板、绝缘子、槽板等 ）安装 2.支架制作、安装 3.钢索架设（拉紧装置安装） 4.配线 5.管内穿线 |  |  | m | 51.87
9 | 030412003003 | 电气配线 [项目特征] 1.导线型号、材质、规格:WDZ-BYJ-4 [工作内容] 1.支持体（夹板、绝缘子、槽板等 ）安装 2.支架制作、安装 3.钢索架设（拉紧装置安装） 4.配线 5.管内穿线 |  |  | m | 265.27
10 | 030409003001 | 控制电缆 [项目特征] 1.名称：电力电缆 2.规格：YJV-5*6 |  |  | m | 43.44
11 | 030409001001 | 电力电缆 [项目特征] 1.名称：电力电缆 2.规格：YJV22-5X16 |  |  | m | 9.08
12 | 030409002001 | 电力电缆头 [项目特征] 1.名称：电力电缆头 2.规格：YJV-5*6 |  |  | 个 | 2
13 | 030409002002 | 电力电缆头 [项目特征] 1.名称：电力电缆头 2.规格：YJV22-5X16 |  |  | 个 | 2
14 | 040801028001 | 小电器 [项目特征] 1.名称: 单控开关 2.型号:AS102 ~220V 10A [工作内容] 1.安装 2.焊、压接线端子 |  |  | 个 | 15
15 | 040801028002 | 小电器 [项目特征] 1.名称: 双控开关 2.型号:AS102 ~220V 10A [工作内容] 1.安装 2.焊、压接线端子 |  |  | 个 | 6
16 | 040801028003 | 小电器 [项目特征] 1.名称: 声控开关 2.型号:~250V 10A [工作内容] 1.安装 2.焊、压接线端子 |  |  | 个 | 3
17 | 030413001001 | 普通吸顶灯及其他灯具 [项目特征] 1.名称、型号:吸顶灯 PAK-D14-155J-BA [工作内容] 1.支架制作、安装 2.组装 |  |  | 套 | 13
18 | 030413001012 | 普通吸顶灯及其他灯具 [项目特征] 1.名称、型号:防潮灯 1X40W [工作内容] 1.支架制作、安装 2.组装 |  |  | 套 | 5
19 | 030413001002 | 普通吸顶灯及其他灯具 [项目特征] 1.名称、型号:单管荧光灯 PAK-A06-136 T5系列 [工作内容] 1.支架制作、安装 2.组装 |  |  | 套 | 18
20 | 030413001007 | 普通吸顶灯及其他灯具 [项目特征] 1.名称、型号:双管荧光灯 PAK-A02-236 T5系列 [工作内容] 1.支架制作、安装 2.组装 |  |  | 套 | 2
21 | 040801028004 | 小电器 [项目特征] 1.名称：一般插座(安全型) 2.规格：AS205-086,~220V,10A 3.距地0.3米暗装 |  |  | 个 | 4
22 | 040801028005 | 小电器 [项目特征] 1.名称：防溅插座(安全型) 2.规格：AS205-086,~220V,10A+AS502 3.距地1.3米暗装 |  |  | 个 | 1
23 | 040801028006 | 小电器 [项目特征] 1.名称：空调插座 2.规格：AS233,~220V,10A 3.距地2.0米暗装 |  |  | 个 | 5
24 | 030405015001 | 排气扇 [项目特征] 1.名称：排气扇 BPT12-14A L=150m/h P=180Pa N=28w |  |  | 台 | 2
25 | 040804004001 | 接线盒 [项目特征] 1.名称：开关盒 |  |  | 个 | 59
26 | 040804004002 | 接线盒 [项目特征] 1.名称：插座盒 |  |  | 个 | 10
27 | 030415006001 | 输配电装置系统 |  |  | 系统 | 1
弱电部分
28 | 030502001001 | 弱电分线箱 [项目特征] 1.名称:弱电分线箱 2.规格:380*380*150 |  |  | 台 | 1
29 | 030502008001 | 配线架 [项目特征] 1.名称:12口配线架 2.规格:RJ45配线架（约44mm高 × 483mm宽 × 200~300mm深） |  |  | 架 | 1
30 | 030502007001 | 跳线、跳纤 [项目特征] 1.名称:光纤跳线 |  |  | 条 | 3
31 | 030412001005 | 电气配管 [项目特征] 1.名称:钢管 2.规格:SC20 |  |  | m | 7.85
32 | 030412001006 | 电气配管 [项目特征] 1.名称:钢管 2.规格:SC40 |  |  | m | 5.1
33 | 030502003001 | 双绞线缆 1.名称:光纤 2.规格:UTP CAT5e 4P |  |  | m | 10.56
34 | 030502002001 | 弱电插座 [项目特征] 1.名称:信息插座 AS331 2.规格: |  |  | 个 | 2
35 | 030502002002 | 弱电插座 [项目特征] 1.名称:信息插座接线盒 2.规格: |  |  | 个 | 2
智能应急照明
36 | 030402012003 | 配电箱 [项目特征] 1.名称:ALEK应急照明配电箱 2.规格: [工作内容] 1.基础型钢制作、安装 2.箱体安装 |  |  | 台 | 1
37 | 030413001008 | 普通吸顶灯及其他灯具 [项目特征] 1.名称、型号:楼层标志灯 N8707，1W，A型/DC36V [工作内容] 1.支架制作、安装 2.组装 3.油漆 |  |  | 套 | 1
38 | 030413001009 | 普通吸顶灯及其他灯具 [项目特征] 1.名称、型号:应急照明灯具 N8509，5W，A型/DC36V [工作内容] 1.支架制作、安装 2.组装 3.油漆 |  |  | 套 | 6
39 | 030413001010 | 普通吸顶灯及其他灯具 [项目特征] 1.名称、型号:单向指示灯 N8704(N8705)，1W，A型/DC36V [工作内容] 1.支架制作、安装 2.组装 3.油漆 |  |  | 套 | 5
40 | 030413001014 | 普通吸顶灯及其他灯具 [项目特征] 1.名称、型号:多信息复合标志灯 HZ-BLJC-Ⅱ1LROE1W-E [工作内容] 1.支架制作、安装 2.组装 3.油漆 |  |  | 套 | 1
41 | 030413001011 | 普通吸顶灯及其他灯具 [项目特征] 1.名称、型号:安全出口指示 N8706，1W，A型/DC36V [工作内容] 1.支架制作、安装 2.组装 3.油漆 |  |  | 套 | 1
42 | 030413001013 | 普通吸顶灯及其他灯具 [项目特征] 1.名称、型号:安全出口指示 HZ-BLZC-Ⅱ1LROE2W-E [工作内容] 1.支架制作、安装 2.组装 3.油漆 |  |  | 套 | 1
43 | 040804004003 | 接线盒 [项目特征] 1.名称：开关盒 |  |  | 个 | 15
44 | 030412001007 | 电气配管 [项目特征] 1.名称:钢管 2.规格:SC20 3.配置形式及部位:见图纸要求 [工作内容] 1.刨沟槽 2.钢索架设（拉紧装置安装） 3.支架制作、安装 4.电线管路敷设 5.接线盒（箱）、灯头盒、开关盒 、插座盒安装 6.防腐油漆 7.接地 |  |  | m | 61.5
45 | 030412003004 | 配线 [项目特征] 1.名称：电气配线 2.规格：NH-RVS-2x2.5 |  |  | m | 70.5
46 | 030911010001 | 智能应急照明及疏散指示系统调试 |  |  | 系统 | 1
防雷接地
47 | 03B001 | 屋面防雷 [项目特征] 1.名称：屋面防雷 2.避雷带:φ12热镀锌圆钢避雷带沿屋面四周明敷， 3.利用结构柱内的二根不小于Φ16或四根不小于φ12主筋做为引下线 |  |  | 项 | 1
48 | 03B002 | 基础接地 [项目特征] 1.名称：基础接地 2.-40×4热镀锌扁钢引上至配电总箱PE母排 -40×4热镀锌扁钢引至接地网可靠焊接 3.-40×4热镀锌扁钢伸出散水外1m需要时,与室外人工接地体连接用 4.总等位连接箱 |  |  | 项 | 1
49 | 030415027001 | 接地装置 |  |  | 系统 | 1
合 计

## 表E.4.1 措施项目清单计价表
措施项目清单计价表
工程名称：电气设备安装工程 |  |  | 专业/标段：通用安装工程 |  |  |  |  | 第 1 页 共 1 页
序号 | 项目编码 | 项目名称 |  | 项目特征或工作内容 | 计量单位 | 工程 数量 | 金 额（元）
[7 empty] | 综合单价 |  | 合 价
一 |  | 通用措施
1 | 031401001001 | 安全文明施工措施费 |  |  | 项 | 1
2 | 031401004001 | 冬雨季施工增加费 |  |  | 项 | 1
3 | 031401003001 | 夜间施工增加费 |  |  | 项 | 1
4 | 031401002001 | 二次搬运费 |  |  | 项 | 1
5 | 031401005001 | 测量放线定位复测费 |  |  | 项 | 1
二 |  | 专业措施
1 | 031402001001 | 脚手架 |  |  | 项 | 1
合 计

## 表E.5.1 其他项目清单计价表
其他项目清单计价表
工程名称：电气设备安装工程 |  | 专业/标段：通用安装工程 |  |  |  | 第 1 页 共 1 页
序号 | 项目名称 |  | 计量单位 | 工程数量 | 金 额 （元）
[5 empty] | 综合单价 |  | 合价
1 | 暂列金额
1.1
2 | 专业工程暂估价
2.1
3 | 计日工
3.1
3.2
3.3
4 | 总承包服务费
4.1 | 发包人供应材料保管费
4.2 | 发包人发包专业工程管理服务费_协调与管理
4.3 | 发包人发包专业工程管理服务费_协调、管理并提供配合服务
5 | 合同中约定的其他项目
5.1 | 优质工程增加费
5.2 | 智慧工地增加费
合 计
注：1 表中“合同中约定的其他项目”适用于期中支付和工程结算时填写； 2 其中采用费率计价方式的，取费基数填写到“工程数量”列，费率填写到“综合单价”列；采用总价计价方式的可 只填写“合价”列数值。