## 表E.2.1 单位工程清单费用汇总表
单位工程清单费用汇总表
工程名称:给排水工程 |  | 专业/标段：通用安装工程 |  | 第 1 页 共 1 页
序号 | 项 目 名 称 |  | 金 额（元）
1 | 分部分项工程项目费
1.1 | 其中:建筑工人社保费用
2 | 措施项目费
2.1 | 专业措施项目费
2.1.1 | 其中:建筑工人社保费用
2.2 | 通用措施费
2.2.1 | 安全文明施工措施费
2.2.2 | 冬雨季施工增加费
2.2.3 | 夜间施工增加费
2.2.4 | 二次搬运费
2.2.5 | 测量放线定位复测费
3 | 其他项目费
3.1 | 暂列金额
3.2 | 专业工程暂估价
3.3 | 计日工
3.4 | 总承包服务费
3.4.1 | 发包人提供材料保管费
3.4.2 | 发包人发包专业工程的总承包服务费
3.5 | 优质工程增加费
3.6 | 智慧工地增加费
4 | 税前工程造价
5 | 增值税
6 | 单位工程造价
合 计

## 表E.3.1 分部分项工程项目清单计价表
分部分项工程项目清单计价表
工程名称：给排水工程 |  |  | 专业/标段：通用安装工程 |  |  |  |  | 第 1 页 共 1 页
序号 | 项目编码 | 项目名称 |  | 项目特征描述 | 计量单位 | 工程数量 | 金 额（元）
[7 empty] | 综合单价 |  | 合 价
给水工程
1 | 031001007001 | 钢塑复合管 [项目特征] 1.安装部位:室外 2.输送介质:给水 3.材质:钢丝网骨架塑料(聚乙烯)复合管 4.规格:DN100 5.连接形式:热熔连接 6.室外埋地敷设 [工作内容] 1.管道、管件及弯管的制作安装 2.套管制作、安装 3.管道绝热安装、刷油 4.给水管道消毒、冲洗 |  |  | m | 11
2 | 031001007007 | 钢塑复合管 [项目特征] 1.安装部位:室外 2.输送介质:给水 3.材质:钢丝网骨架塑料(聚乙烯)复合管 4.规格:DN50 5.连接形式:热熔连接 6.套管形式、材质、规格:管道穿墙和穿越楼板需安装钢套管 7.室外埋地敷设 [工作内容] 1.管道、管件及弯管的制作安装 2.套管制作、安装 3.管道绝热安装、刷油 4.给水管道消毒、冲洗 |  |  | m | 48.13
3 | 031001007003 | 钢塑复合管 [项目特征] 1.安装部位:室内（管井）低区 2.输送介质:给水 3.材质:RRP 4.规格:DN25 5.连接形式:热熔连接 [工作内容] 1.管道、管件及弯管的制作安装 2.套管制作、安装 3.管道绝热安装、刷油 4.给水管道消毒、冲洗 |  |  | m | 12.2
4 | 031001007005 | 钢塑复合管 [项目特征] 1.安装部位:室内（管井）低区 2.输送介质:给水 3.材质:RRP 4.规格:DN20 5.连接形式:热熔连接 [工作内容] 1.管道、管件及弯管的制作安装 2.套管制作、安装 3.管道绝热安装、刷油 4.给水管道消毒、冲洗 |  |  | m | 12.2
5 | 031001007006 | 钢塑复合管 [项目特征] 1.安装部位:室内（管井）低区 2.输送介质:给水 3.材质:RRP 4.规格:DN15 5.连接形式:热熔连接 [工作内容] 1.管道、管件及弯管的制作安装 2.套管制作、安装 3.管道绝热安装、刷油 4.给水管道消毒、冲洗 |  |  | m | 10.5
6 | 030901002001 | 消火栓管道 热镀锌钢管 [项目特征] 1.材质:热镀锌钢管 2.安装部位:埋地 4.规格:DN32 5.连接形式:螺纹连接 6.套管形式、材质、规格:管道穿墙和穿越楼板需安装钢套管 7.刷油防腐：管道外壁均刷沥青漆二道 [工作内容] 1.管道、管件及弯管的制作安装 2.套管制作、安装 3.管道绝热安装、刷油 4.给水管道消毒、冲洗 |  |  | m | 2.5
7 | 030901002002 | 消火栓管道 热镀锌钢管 [项目特征] 1.材质:热镀锌钢管 4.规格:DN50 5.连接形式:螺纹连接 6.套管形式、材质、规格:管道穿墙和穿越楼板需安装钢套管 7.刷油防腐：外壁刷银粉或色漆二道 [工作内容] 1.管道、管件及弯管的制作安装 2.套管制作、安装 3.管道绝热安装、刷油 4.给水管道消毒、冲洗 |  |  | m | 6.8
8 | 030901002004 | 消火栓管道 热镀锌钢管 [项目特征] 1.材质:热镀锌钢管 4.规格:DN32 5.连接形式:螺纹连接 6.套管形式、材质、规格:管道穿墙和穿越楼板需安装钢套管 7.刷油防腐：外壁刷银粉或色漆二道 [工作内容] 1.管道、管件及弯管的制作安装 2.套管制作、安装 3.管道绝热安装、刷油 4.给水管道消毒、冲洗 |  |  | m | 25.1
9 | 030901002003 | 消火栓管道 热镀锌钢管 [项目特征] 1.材质:热镀锌钢管 4.规格:DN25 5.连接形式:螺纹连接 6.套管形式、材质、规格:管道穿墙和穿越楼板需安装钢套管 7.刷油防腐：外壁刷银粉或色漆二道 [工作内容] 1.管道、管件及弯管的制作安装 2.套管制作、安装 3.管道绝热安装、刷油 4.给水管道消毒、冲洗 |  |  | m | 6
10 | 031002001001 | 焊接法兰阀门 [项目特征] 1.类型:截止阀 2.材质:铸铁 3.型号、规格:DN25 [工作内容] 1.安装 |  |  | 个 | 6
11 | 031002001003 | 焊接法兰阀门 [项目特征] 1.类型:截止阀 2.材质:铸铁 3.型号、规格:DN32 [工作内容] 1.安装 |  |  | 个 | 1
12 | 031002001002 | 焊接法兰阀门 [项目特征] 1.类型:截止阀 2.材质:铸铁 3.型号、规格:DN15 [工作内容] 1.安装 |  |  | 个 | 2
13 | 031002001004 | 自动排气阀 [项目特征] 1.类型:自动排气阀 2.型号、规格:DN25 |  |  | 个 | 3
14 | 031002011001 | 水表 [项目特征] 1.材质:水表（含表井内阀） 2.型号、规格:DN50 [工作内容] 1.安装 |  |  | 个 | 1
15 | 030901012001 | 室内消火栓 [项目特征] 1.材质:自救式消防软管卷盘箱 SG24AZ 800x650x240mm 2.型号、规格: |  |  | 套 | 2
16 | 030901013001 | 室外消火栓 1.安装方式:地下安装 2.型号、规格:SA100/65-1.6型 DN100 干管 |  |  | 套 | 1
17 | 030912001001 | 手提式灭火器 [项目特征] 1.材质:手提式灭火器 2.型号、规格:MF/ABC4 |  |  | 具 | 14
18 | 030901017001 | 阀门 [项目特征] 1.材质:真空破坏器 2.型号、规格:DN25 |  |  | 个 | 2
19 | 030901019001 | 水灭火系统管道调试 |  |  | 系统 | 1
排水工程
20 | 031001006001 | 塑料管UPVC、PVC、PP-C、PP-R、 PE管等 [项目特征] 1.安装部位:室内 2.输送介质:污水 3.材质:UPVC排水管 4.规格:DN200 [工作内容] 1.管道、管件及弯管的制作安装 2.穿墙套管制作安装 3.灌水（闭水）及通球试验 |  |  | m | 45.79
21 | 031001006003 | 塑料管UPVC、PVC、PP-C、PP-R、 PE管等 [项目特征] 1.安装部位:室内 2.输送介质:污水 3.材质:UPVC排水管 4.规格:DN110 [工作内容] 1.管道、管件及弯管的制作安装 2.灌水（闭水）及通球试验 |  |  | m | 11.67
22 | 031001006004 | 塑料管UPVC、PVC、PP-C、PP-R、 PE管等 [项目特征] 1.安装部位:室内 2.输送介质:污水 3.材质:UPVC排水管 4.规格:DN75 [工作内容] 1.管道、管件及弯管的制作安装 2.灌水（闭水）及通球试验 |  |  | m | 6.14
23 | 031001006002 | 塑料管UPVC、PVC、PP-C、PP-R、 PE管等 [项目特征] 1.安装部位:室内 2.输送介质:污水 3.材质:UPVC排水管 4.规格:DN50 [工作内容] 1.管道、管件及弯管的制作安装 2.灌水（闭水）及通球试验 |  |  | m | 11.62
24 | 031003018001 | 地面扫除口 [工作内容] 1.名称：地面扫除口 2.规格：DN100 |  |  | 个 | 2
25 |  | 卫生间洁具
26 | 031003003001 | 洗脸盆 [项目特征] 1.材质:洗脸盆 [工作内容] 1.器具、附件安装 |  |  | 组 | 2
27 | 031003007001 | 小便器 [项目特征] 1.材质:挂式小便器 [工作内容] 1.器具、附件安装 |  |  | 组 | 1
28 | 031003006001 | 大便器 [项目特征] 1.材质:蹲式大便器 [工作内容] 1.器具、附件安装 |  |  | 组 | 3
29 | 031003017001 | 地漏 [项目特征] 1.材质:地漏 2.规格:DN50 [工作内容] 1.安装 |  |  | 个 | 4
30 | 031003016001 | 水龙头 [项目特征] 1.材质:水龙头 DN15 2.规格: |  |  | 个 | 2
合 计

## 表E.4.1 措施项目清单计价表
措施项目清单计价表
工程名称：给排水工程 |  |  | 专业/标段：通用安装工程 |  |  |  |  | 第 1 页 共 1 页
序号 | 项目编码 | 项目名称 |  | 项目特征或工作内容 | 计量单位 | 工程 数量 | 金 额（元）
[7 empty] | 综合单价 |  | 合 价
一 |  | 通用措施
1 | 031401001001 | 安全文明施工措施费 |  |  | 项 | 1
2 | 031401004001 | 冬雨季施工增加费 |  |  | 项 | 1
3 | 031401003001 | 夜间施工增加费 |  |  | 项 | 1
4 | 031401002001 | 二次搬运费 |  |  | 项 | 1
5 | 031401005001 | 测量放线定位复测费 |  |  | 项 | 1
二 |  | 专业措施
1 | 031402001001 | 脚手架 |  |  | 项 | 1
合 计

## 表E.5.1 其他项目清单计价表
其他项目清单计价表
工程名称：给排水工程 |  | 专业/标段：通用安装工程 |  |  |  | 第 1 页 共 1 页
序号 | 项目名称 |  | 计量单位 | 工程数量 | 金 额 （元）
[5 empty] | 综合单价 |  | 合价
1 | 暂列金额
1.1
2 | 专业工程暂估价
2.1
3 | 计日工
3.1
3.2
3.3
4 | 总承包服务费
4.1 | 发包人供应材料保管费
4.2 | 发包人发包专业工程管理服务费_协调与管理
4.3 | 发包人发包专业工程管理服务费_协调、管理并提供配合服务
5 | 合同中约定的其他项目
5.1 | 优质工程增加费
5.2 | 智慧工地增加费
合 计
注：1 表中“合同中约定的其他项目”适用于期中支付和工程结算时填写； 2 其中采用费率计价方式的，取费基数填写到“工程数量”列，费率填写到“综合单价”列；采用总价计价方式的可 只填写“合价”列数值。