## 表E.3.1 分部分项工程项目清单计价表【西乡县子午镇耳扒
分部分项工程项目清单计价表
工程名称：西乡县子午镇耳扒村蚕室改造提升项目建设部分 |  |  | 专业/标段：房屋建筑与装饰工程 |  |  |  |  | 第 1 页 共 3 页
序号 | 项目编码 | 项目名称 |  | 项目特征描述 | 计量单位 | 工程数量 | 金 额（元）
[7 empty] | 综合单价 |  | 合 价
1#厂房蚕室改造升高
1 | 011711002001 | 钢柱切割 |  | 1.构件名称:钢柱 2.切割位置:柱身1/3处 | 根 | 33
2 | 010603003001 | 钢柱制作安装（接长） |  | 1.钢材品种、规格:Q235B 2.构件涂（镀）层要求:刷防锈漆两遍 3.名称:GZ | t | 0.605
3 | 010607002002 | 钢系杆 |  | 1.钢材品种、规格:Q235B 2.构件涂（镀）层要求:刷防锈漆两遍 3.名称:GXG | t | 0.678
4 | 010607002003 | 钢支撑 |  | 1.钢材品种、规格:Q235B 2.构件涂（镀）层要求:刷防锈漆两遍 3.名称:SC/ZC | t | 0.414
5 | 010607003001 | 钢檩条 |  | 1.钢材品种、规格:Q235B 2.构件涂（镀）层要求:刷防锈漆两遍 3.名称:QLT | t | 0.482
6 | 011402005001 | 原有钢柱柱脚板打磨除锈，清理柱脚板 |  |  | 项 | 1
7 | 011402005002 | 原有钢桁架梁除锈并刷防锈漆两遍 |  |  | t | 1.262
8 | 010605002001 | 成品彩钢板墙面 |  | 1.名称:75厚岩棉板双面0.4mm厚彩钢 | m2 | 104.76
9 | 010807001001 | 金属(塑钢、断桥)窗 |  | 1.窗洞口尺寸:2000*1000 2.开启方式:左右推拉 | m2 | 40
10 | 01B001 | 钢梁屋盖整体顶升 |  | 1.顶升高度1m 2.揽风绳及临时固定 3.包含顶升所需设备及人工 | m2 | 680
1#厂房硬化场地
分部分项工程项目清单计价表
工程名称：西乡县子午镇耳扒村蚕室改造提升项目建设部分 |  |  | 专业/标段：房屋建筑与装饰工程 |  |  |  |  | 第 2 页 共 3 页
序号 | 项目编码 | 项目名称 |  | 项目特征描述 | 计量单位 | 工程数量 | 金 额（元）
[7 empty] | 综合单价 |  | 合 价
11 | 011601002001 | 水泥混凝土道路面层 |  | 1.混凝土种类、强度等级:100厚C20混凝土地面随打随抹光 2.养护:塑料薄膜养护 | m2 | 780
12 | 041001001001 | 原有破损地面拆除 |  |  | m2 | 780
2#厂房蚕室改造升高
13 | 011711002002 | 钢柱切割 |  | 1.构件名称:钢柱 2.切割位置:柱身1/3处 | 根 | 18
14 | 010603003002 | 钢柱制作安装（接长） |  | 1.钢材品种、规格:Q235B 2.构件涂（镀）层要求:刷防锈漆两遍 3.名称:GZ | t | 0.33
15 | 010604001002 | 钢梁 |  | 1.钢材品种、规格:Q235B 2.构件涂（镀）层要求:刷防锈漆两遍 3.名称:附加梁 | t | 0.084
16 | 010607002005 | 钢系杆 |  | 1.钢材品种、规格:Q235B 2.构件涂（镀）层要求:刷防锈漆两遍 3.名称:GXG | t | 0.269
17 | 010607002006 | 钢支撑 |  | 1.钢材品种、规格:Q235B 2.构件涂（镀）层要求:刷防锈漆两遍 3.名称:SC/ZC | t | 0.297
18 | 010607003002 | 钢檩条 |  | 1.钢材品种、规格:Q235B 2.构件涂（镀）层要求:刷防锈漆两遍 3.名称:QLT | t | 0.297
19 | 011402005003 | 原有钢柱柱脚板打磨除锈，清理柱脚板 |  |  | 项 | 1
20 | 011402005004 | 原有钢桁架梁除锈并刷防锈漆两遍 |  |  | t | 0.674
分部分项工程项目清单计价表
工程名称：西乡县子午镇耳扒村蚕室改造提升项目建设部分 |  |  | 专业/标段：房屋建筑与装饰工程 |  |  |  |  | 第 3 页 共 3 页
序号 | 项目编码 | 项目名称 |  | 项目特征描述 | 计量单位 | 工程数量 | 金 额（元）
[7 empty] | 综合单价 |  | 合 价
21 | 010605002002 | 成品彩钢板墙面 |  | 1.名称:75厚岩棉板双面0.4mm厚彩钢 | m2 | 52.24
22 | 010807001002 | 金属(塑钢、断桥)窗 |  | 1.窗洞口尺寸:2000*1000 2.开启方式:左右推拉 | m2 | 28
23 | 01B010 | 钢梁屋盖整体顶升 |  | 1.顶升高度1m 2.揽风绳及临时固定 3.包含顶升所需设备及人工 | m2 | 338
2#厂房硬化场地
24 | 011601002002 | 水泥混凝土道路面层 |  | 1.混凝土种类、强度等级:100厚C20混凝土地面随打随抹光 2.养护:塑料薄膜养护 | m2 | 438
25 | 041001001002 | 原有破损地面拆除 |  |  | m2 | 438
合 计

## 表E.4.1 措施项目清单计价表【西乡县子午镇耳扒村蚕室改
措施项目清单计价表
工程名称：西乡县子午镇耳扒村蚕室改造提升项目建设部分 |  |  | 专业/标段：房屋建筑与装饰工程 |  |  |  |  | 第 1 页 共 1 页
序号 | 项目编码 | 项目名称 |  | 项目特征或工作内容 | 计量单位 | 工程 数量 | 金 额（元）
[7 empty] | 综合单价 |  | 合 价
一 |  | 通用措施
1 | 011801001001 | 安全文明施工措施费 |  |  | 项 | 1
2 | 011801004001 | 冬雨季施工增加费 |  |  | 项 | 1
3 | 011801003001 | 夜间施工增加费 |  |  | 项 | 1
4 | 011801002001 | 二次搬运费 |  |  | 项 | 1
5 | 011801005001 | 测量放线定位复测费 |  |  | 项 | 1
二 |  | 专业措施
1 | 011802001001 | 脚手架 |  |  | 项 | 1
合 计

## 表E.5.1 其他项目清单计价表【西乡县子午镇耳扒村蚕室改
其他项目清单计价表
工程名称：西乡县子午镇耳扒村蚕室改造提升项目建设部分 |  | 专业/标段：房屋建筑与装饰工程 |  |  |  | 第 1 页 共 1 页
序号 | 项目名称 |  | 计量单位 | 工程数量 | 金 额 （元）
[5 empty] | 综合单价 |  | 合价
1 | 暂列金额
1.1
2 | 专业工程暂估价
2.1
3 | 计日工
3.1
3.2
3.3
4 | 总承包服务费
4.1 | 发包人供应材料保管费
4.2 | 发包人发包专业工程管理服务费_协调与管理
4.3 | 发包人发包专业工程管理服务费_协调、管理并提供配合服务
5 | 合同中约定的其他项目
5.1 | 优质工程增加费
5.2 | 智慧工地增加费
合 计
注：1 表中“合同中约定的其他项目”适用于期中支付和工程结算时填写； 2 其中采用费率计价方式的，取费基数填写到“工程数量”列，费率填写到“综合单价”列；采用总价计价方式的可 只填写“合价”列数值。