## 表E.3.1 分部分项工程项目清单计价表
分部分项工程项目清单计价表
工程名称：建筑工程 |  |  | 专业/标段：房屋建筑与装饰工程 |  |  |  |  | 第 1 页 共 2 页
序号 | 项目编码 | 项目名称 |  | 项目特征描述 | 计量单位 | 工程数量 | 金 额（元）
[7 empty] | 综合单价 |  | 合 价
1 | 020207001001 | 拆除石膏板隔墙 [项目特征] 1.材质：石膏板隔墙 [工作内容] 1.拆除原轻钢龙骨 2.拆除原石膏板隔墙 |  |  | m2 | 102.4
2 | 020209001001 | 隔墙 [项目特征] 1.骨架、边框材料种类、规 格：轻钢龙骨110系列间距600mm 2.基层：双面9.5mm厚纸面石膏板 3.隔板材料品种、规格、品牌， 颜色：双面9.5mm厚纸面石膏板 4. 内填充50mm隔音岩棉 [工作内容] 1.骨架及边框制作、运输、安装 2.隔板制作、运输、安装 3.嵌缝、塞口 4.装钉压条 |  |  | m2 | 144.6
3 | 020401003001 | 装饰门 [项目特征] 1.门类型:成品木门 2.框截面尺寸:900*2100 [工作内容] 1.门制作、运输、安装 2.五金、玻璃安装 3.刷防护材料、油漆 |  |  | 樘 | 6
4 | 020406007001 | 塑钢窗 [项目特征] 1.门类型:塑钢窗 2.框截面尺寸:1200*1200 [工作内容] 1.制作、运输、安装 2.五金、玻璃安装 3.刷防护材料、油漆 |  |  | 樘 | 7
分部分项工程项目清单计价表
工程名称：建筑工程 |  |  | 专业/标段：房屋建筑与装饰工程 |  |  |  |  | 第 2 页 共 2 页
序号 | 项目编码 | 项目名称 |  | 项目特征描述 | 计量单位 | 工程数量 | 金 额（元）
[7 empty] | 综合单价 |  | 合 价
5 | 020506001001 | 白色乳胶漆墙面 [项目特征] 1.刮腻子要求： 108胶水、纤维素、 奥维腻子粉，批刮二遍+一遍找平 2.油漆品种、刷漆遍数：喷涂白色 无机涂料三道 (一底二面) [工作内容] 1.基层清理 2.刮腻子 3.刷防护材料、油漆 |  |  | m2 | 522
6 | 010703002001 | 涂膜防水 [项目特征] 1.20mm厚水泥砂浆 1:2.52.非焦油聚氨酯涂膜 1.5mm [工作内容] 1.基层处理 2.抹找平层 3.刷基层处理剂 4.铺涂膜防水层 5.铺保护层 |  |  | m2 | 10
7 | AB001 | 拆除花台及破除路面 [项目特征] 1.拆除花台及破除路面 [工作内容] 1.拆除花台及破除路面 |  |  | 项 | 1
8 | AB002 | 垃圾外运 [项目特征] 1.拆除垃圾外运 [工作内容] 1.垃圾清理、外运 |  |  | 车 | 4
合 计

## 表E.4.1 措施项目清单计价表
措施项目清单计价表
工程名称：建筑工程 |  |  | 专业/标段：房屋建筑与装饰工程 |  |  |  |  | 第 1 页 共 1 页
序号 | 项目编码 | 项目名称 |  | 项目特征或工作内容 | 计量单位 | 工程 数量 | 金 额（元）
[7 empty] | 综合单价 |  | 合 价
一 |  | 通用措施
1 | 011801001001 | 安全文明施工措施费 |  |  | 项 | 1
2 | 011801004001 | 冬雨季施工增加费 |  |  | 项 | 1
3 | 011801003001 | 夜间施工增加费 |  |  | 项 | 1
4 | 011801002001 | 二次搬运费 |  |  | 项 | 1
5 | 011801005001 | 测量放线定位复测费 |  |  | 项 | 1
二 |  | 专业措施
合 计

## 表E.5.1 其他项目清单计价表
其他项目清单计价表
工程名称：建筑工程 |  | 专业/标段：房屋建筑与装饰工程 |  |  |  | 第 1 页 共 1 页
序号 | 项目名称 |  | 计量单位 | 工程数量 | 金 额 （元）
[5 empty] | 综合单价 |  | 合价
1 | 暂列金额
1.1
2 | 专业工程暂估价
2.1
3 | 计日工
3.1
3.2
3.3
4 | 总承包服务费
4.1 | 发包人供应材料保管费
4.2 | 发包人发包专业工程管理服务费_协调与管理
4.3 | 发包人发包专业工程管理服务费_协调、管理并提供配合服务
5 | 合同中约定的其他项目
5.1 | 优质工程增加费
5.2 | 智慧工地增加费
合 计
注：1 表中“合同中约定的其他项目”适用于期中支付和工程结算时填写； 2 其中采用费率计价方式的，取费基数填写到“工程数量”列，费率填写到“综合单价”列；采用总价计价方式的可 只填写“合价”列数值。