## Sheet1
榆林市教育示范性综合实践基地
报告厅维修改造项目 工程
工程量清单
招 标 人： （盖章）
年 月 日
工程项目清单费用汇总表
工程名称 :榆林市教育示范性综合实践基地报告厅维修改造项目
序号 |  | 项目名称 | [5 empty] | 金 额（元）
1 | 1 | 房屋建筑与装饰工程
2 | 2 | 电气设备安装工程
3 | 3 | 弱电工程
4 | 4 | 消防工程
5 | 5 | 应急照明工程
6 | 6 | 火灾报警工程
7 | 7 | 通风空调工程
8 | 8 | 会议室设备采购
合 计
分部分项工程项目清单
工程名称： 房屋建筑与装饰工程 专业/标段： 房屋建筑与装饰工程 第 1 页 共 17 页
序号 | 项目编码 |  | 项目名称 |  | 项目特征描述 | 计量 单位 | 工程数量
拆除
| A.17 |  | 拆除工程
1 | 011701001002 |  | 砖砌体拆除 |  | 1.名称： 拆除原标 准砖墙体 2.拆除方式： 人工 拆除 3.建筑垃圾清运运 距： 5km | m3 | 2.29
2 | 011704001001 |  | 平面抹灰层拆除 |  | 1.名称： 拆除原地 面水泥砂浆找平层 2.拆除方式： 人工 拆除 3.建筑垃圾清运运 距： 5km | m2 | 260.02
3 | 011705001001 |  | 平面块料拆除 |  | 1.名称： 拆除原地 面地板 2.拆除方式： 人工 拆除 3.建筑垃圾清运运 距： 5km | m2 | 39.31
4 | 011706001002 |  | 楼地面龙骨及饰面拆除 |  | 1.构件名称 :楼地 面拆除 2.构件材质 :不带 龙骨木地板 3.拆除方式 :人工 拆除 4.建筑垃圾外运运 距 :5km | m2 | 220.71
5 | 011706003001 |  | 天棚面龙骨及饰面拆除 |  | 1.名称： 拆除原有 矿棉板吊顶 2.拆除方式： 人工 拆除 3.建筑垃圾清运运 距： 5km | m2 | 220.71
6 | 011710002002 |  | 金属门窗拆除 |  | 1.名称 :拆除原有 铁门 2.尺寸 : 1500*260 0mm 3.每樘面积： 小于 4㎡ 4.清理及外运建筑 垃圾（钢质门运至 院内指定地点） 5.建筑垃圾清运运 距： 5km | 樘 | 3
7 | 011710002003 |  | 金属门窗拆除 |  | 1.名称 :拆除原有 窗户 2.尺寸 : 1758*204 2mm 3.每樘面积： 小于 4㎡ 4.清理及外运建筑 垃圾（铝合金窗户 运至院内指定地点 ) 5.建筑垃圾清运运 距： 5km | 樘 | 2
8 | 011710002004 |  | 金属门窗拆除 |  | 1.名称 :拆除原有 木门 2.尺寸 :880*2600 mm 3.每樘面积： 小于 4㎡ 4.清理及外运建筑 垃圾（木质门运至 院内指定地点） 5.建筑垃圾清运运 距： 5km | 樘 | 3
9 | 011710002005 |  | 金属门窗拆除 |  | 1.名称 :拆除原有 窗户 2.尺寸 :2042*204 2mm 3.每樘面积： 大于 4㎡ 4.清理及外运建筑 垃圾（铝合金窗户 运至院内指定地点 ) 5.建筑垃圾清运运 距： 5km | 樘 | 10
补充分部
10 | 01B001 |  | 拆除室外花池及地面砖 |  | 1.名称 :拆除室外 花池及地面砖 2.拆除方式 :人工 拆除 3.建筑垃圾清运运 距 :5km | ㎡ | 38
新做
| A.4 |  | 砌筑工程
11 | 010401002002 |  | 实心砖墙 |  | 1.砖品种 、规格 : 黏土实心砖 240mm *115mm*53mm 2.墙体厚度 :240mm 3.砂浆强度等级:M 5.0水泥砂浆 4.砌筑高度 :3.6m 以内 | m3 | 0.19
12 | 010401007001 |  | 零星砌砖 |  | 1.名称： 红砖砌踏 步台阶 2.踏步高度： 280m m ， 二级台阶 3.砖品种 、规格、 强度等级： 黏土实 心砖 4.砂浆强度等级： M10混合砂浆 | m3 | 0.36
13 | 010402001001 |  | 砌块墙 |  | 1.墙体类型 :外墙 2.墙体厚度 :300mm 3. 空心砖 、砌块品 种 、规格 、强度等 级 :混凝土加气块 4.砂浆强度等级、 配合比:M5混合砂 浆 | m3 | 1.23
14 | 010402001002 |  | 砌块墙 |  | 1.墙体类型 :外墙 2.墙体厚度 :220mm 3. 空心砖 、砌块品 种 、规格 、强度等 级 :混凝土加气块 4.砂浆强度等级、 配合比:M5混合砂 浆 | m3 | 6.28
| A.5 |  | 混凝土及钢筋混凝土工程
15 | 010506008002 |  | 螺栓 |  | 1.螺栓种类 :化学 螺栓 2.规格:M12*160 3.避过梁体钢筋打 孔 ， 间距1m ， 焊接 钢架 | t | 0.017
| A.6 |  | 金属结构工程
分部分项工程项目清单
工程名称： 房屋建筑与装饰工程 |  |  |  | 专业/标段： 房屋建筑与装饰工程
序号 | 项目编码 |  | 项目名称 |  | 项目特征描述 | 计量 单位 | 工程数量
16 | 010607002001 |  | 钢支撑 、钢拉条 |  | 1 、名称： 吊顶镀 锌方钢加固 2 、钢材品种 、规 格： Q235B镀锌方 管 40*60*3 3 、单位重量： 4.4 3kg/m 4 、运距： 自行考 虑 5 、其他详见设计 图纸 | t | 2.066
17 | 010607003001 |  | 钢檩条 |  | 1 、名称： LED字幕 支撑架 2 、钢材品种 、规 格： Q235B镀锌方 管 30*50*3 3 、单位重量： 3.4 9kg/m 4 、运距： 自行考 虑 5 、其他详见设计 图纸 | t | 0.554
| A.8 |  | 门窗工程
18 | 010801002001 |  | 木质门带套 |  | 1. 门编号 : MM088 26 2. 门洞口尺寸 :880 *2600mm 3. 门类型 :成品木 门 4.开启方式 :平开 5.五金种类 、规格 :含门锁及所有五 金配件等 6.满足设计图纸、 相关施工及验收规 范 、设计及使用等 要求 | m2 | 2.29
19 | 010802004002 |  | 钢质防火门 |  | 1.编号:FM甲0924 2. 门洞口尺寸 :900 *2400mm 3. 防火等级 : 甲级 钢制防火隔音门 4.开启方式 :平开 门 5.其他要求 :满足 国标17J610-1特种 门窗中隔声的门要 求 6.五金种类 、规格 :含闭门器 、顺序 器 、 门锁等全部五 金 7. 图集 :参12J609 -P11 | m2 | 4.32
20 | 010802004003 |  | 钢质防火门 |  | 1.编号:FM甲0852 4 2. 门洞口尺寸 :850 *2400mm 3. 防火等级 : 甲级 钢制防火隔音门 4.开启方式 :平开 门 5.其他要求 :满足 国标17J610-1特种 门窗中隔声的门要 求 6.五金种类 、规格 :含闭门器 、顺序 器 、 门锁等全部五 金 7. 图集 :参12J609 -P11 | m2 | 2.04
分部分项工程项目清单
工程名称： 房屋建筑与装饰工程 |  |  |  | 专业/标段： 房屋建筑与装饰工程
序号 | 项目编码 |  | 项目名称 |  | 项目特征描述 | 计量 单位 | 工程数量
21 | 010802004004 |  | 钢质防火门 |  | 1.编号:FM甲1730 2. 门洞口尺寸 : 175 0*3040mm 3. 防火等级 : 甲级 钢制防火隔音门 4.开启方式 :平开 门 5.其他要求 :满足 国标17J610-1特种 门窗中隔声的门要 求 6.五金种类 、规格 :含闭门器 、顺序 器 、 门锁等全部五 金 7. 图集 :参12J609 -P11 | m2 | 5.32
22 | 010802004005 |  | 钢质防火门 |  | 1.编号:FM甲1624 2. 门洞口尺寸 : 160 0*2400mm 3. 防火等级 : 甲级 钢制防火隔音门 4.开启方式 :平开 门 5.其他要求 :满足 国标17J610-1特种 门窗中隔声的门要 求 6.五金种类 、规格 :含闭门器 、顺序 器 、 门锁等全部五 金 7. 图集 :参12J609 -P11 | m2 | 7.68
23 | 010807001002 |  | 金属(塑钢 、断桥)窗 |  | 1. 窗类型： 75系断 桥系统铝合金窗C2 020 2. 窗尺寸： 2040*2 040mm 3.玻璃品种 、厚度 , 五金材料 、 品种 、规格： 玻璃为中 空玻璃窗6Low-E+1 2空气 (A)+6Low 4. 附阻燃窗纱 | 樘 | 10
24 | 010807001003 |  | 金属(塑钢 、断桥)窗 |  | 1. 窗类型： 75系断 桥系统铝合金窗C1 720 2. 窗尺寸： 1760*2 040mm 3.玻璃品种 、厚度 , 五金材料 、 品种 、规格： 玻璃为中 空玻璃窗6Low-E+1 2空气 (A)+6Low 4. 附阻燃窗纱 | 樘 | 1
25 | 010808002002 |  | 金属门窗套 |  | 1.基层 : 12mm阻燃 板基层 2.面层 : 1.2mm拉丝 不锈钢 3.其他 :含木针防 腐+铁钉钉入 、洞 口四周防火封堵及 其五金配件等一切 相关费用 | m2 | 20.52
26 | 010810001001 |  | 窗帘 |  | 1. 窗帘材质 :布艺 及纱网窗帘 2. 窗帘高度 :3700m m高 | m2 | 133.2
27 | 010810001002 |  | 窗帘 |  | 1. 窗帘材质 : 电动 幕布帘 2. 窗帘高度 :3700m m高 | m2 | 37.81
28 | 010810002002 |  | 窗帘盒 |  | 1.基层 :木龙骨, 18 mm厚阻燃板 2.饰面板 : 10mm石 膏板 | m | 46.22
29 | 010810003003 |  | 窗帘轨 |  | 1.材质 :铝合金双 轨 2.安装形式： 暗装 3.其他 :含其他五 金件 | m | 46.22
| A.11 |  | 楼地面装饰工程
30 | 011102001002 |  | 石材楼地面 |  | 1.名称： 600*600 mm石英砖 2.铺设600*600mm 石英砖 | m2 | 20.26
分部分项工程项目清单
工程名称： 房屋建筑与装饰工程 |  |  |  | 专业/标段： 房屋建筑与装饰工程
序号 | 项目编码 |  | 项目名称 |  | 项目特征描述 | 计量 单位 | 工程数量
31 | 011102001003 |  | 石材楼地面 |  | 1.名称： 600*600 mm石英砖 2.铺设600*600mm 石英砖 3.50mm厚细石砼地 面找平层 | m2 | 35.38
32 | 011102003001 |  | 块料楼地面 |  | 图集做法： 陕09J0 1 地28 1 、铺6～10厚地砖 地面 ， 干水泥擦缝 （800*800地砖） 2 、5厚1 :2.5水泥 砂浆粘结层（内掺 建筑胶） 3 、20厚1： 3干硬 性水泥砂浆结合层 （内掺建筑胶） 4 、水泥浆一道 ( 内掺建筑胶） 5 、60厚C15混凝土 6 、 150厚3： 7灰土 7 、素土夯实 | m2 | 223.53
33 | 011104002001 |  | 竹 、木 (复合)地板 |  | 1.名称： 木质地台 2.40*80镀锌方钢 做骨架基础 ， 18mm 厚阻燃板打底 ， 铺 设12mm厚强化木地 板 | m2 | 42.73
34 | 011105006001 |  | 金属踢脚线 |  | 1.面层 : 1.2mm厚黑 色不锈钢踢脚 2.基层 :专业扣件 及固定五金 3.高度 :40mm | m | 101.34
35 | 011107002002 |  | 石材台阶 |  | 1.面层 :600*600m m石英砖 2.粘接层 :50mm厚1 :3干硬性水泥砂浆 结合层 ， 表面撒水 泥粉 3.基层处理 :清理 地面 ， 素水泥浆一 道 4.勾缝做法 :密贴 , 素水泥浆勾缝 5.砂土回填夯实 | m2 | 1.73
分部分项工程项目清单
工程名称： 房屋建筑与装饰工程 |  |  |  | 专业/标段： 房屋建筑与装饰工程
序号 | 项目编码 |  | 项目名称 |  | 项目特征描述 | 计量 单位 | 工程数量
36 | 011108001002 |  | 石材零星项目 |  | 1.名称： 过门石 2.面层 : 10mm厚大 理石面层 3.粘接层 :30mm厚1 :3干硬性水泥砂浆 结合层 ， 表面撒水 泥粉 4.基层处理 :清理 地面 ， 素水泥浆一 道（内掺建筑胶） 5.勾缝做法 :素水 泥浆勾缝 6.面层处理 :表面 磨光打蜡 | m2 | 2.24
| A.12 |  | 墙 、柱面装饰与隔断、 幕墙工程
37 | 011201001001 |  | 墙 、柱面一般抹灰 |  | 名称： 新砌墙体处 抹灰 图集做法： 陕09J0 1 内32 A饰面： 1 、乳胶漆 两道（另计） 2 、满刮腻子两遍 （另计） 3 、刷稀释乳胶漆 一道（另计） 4 、局部刮腻子找 平（另计） B基层： 1 、5厚1 :2 .5水泥砂浆找平 2 、9厚1 :3水泥砂 浆打底扫毛 | m2 | 66.9
38 | 011205001002 |  | 墙 、柱面装饰板 |  | 1.面层 : 12mm厚微 孔陶铝吸音板 2.结构层 :50系列C 型轻钢龙骨双向间 距@400, 中填50mm 厚吸音岩棉,用膨 胀螺栓与墙体固定 3.基层墙体处理 | m2 | 214.88
| A.13 |  | 天棚工程
39 | 011302001001 |  | 平面吊顶天棚 |  | 部位： 茶水间 、接 待室 选用图集： 陕09J0 1 棚84 1. 12mm厚纸面石膏 板吊顶 2.满刮2厚面层耐 水腻子找平 ， 面板 接缝处贴嵌缝带， 刮腻子抹平（另列 清单） 3.满刷防潮涂料两 道 ， 横纵向各刷一 道（仅普通石膏板 有此道工序）（另 列清单） 4.错缝粘贴第二层 板材（单层办无此 道做法） 5.板材用自攻螺栓 与龙骨固定 ， 中距 ≦200 ， 螺钉距板 边长边≧10 ， 短边 ≧ 15 6.U型轻钢覆面横 撑龙骨CB60×27 ( CB50×20） ， 间距 1200 ， 用挂件与承 载龙骨联结 7.U型轻钢覆面横 撑龙骨CB60×27 ( CB50×20） ， 间距 400 ， 用挂件与承 载龙骨联结 8.U型轻钢覆面横 撑龙骨CB60×27 ( CB50×20） ， 中距 ≦ 1200 ， 用吊件与 钢筋吊杆联结后找 平 9. φ6钢筋吊杆， 双向中距≦ 1200， 吊杆上部与预留钢 筋吊环固定 10.现浇钢筋混凝 土膨胀螺栓固定， 双向间距≦ 1200 ( 预制混凝土板 、板 缝内预留吊环） | m2 | 39.31
40 | 011302001002 |  | 平面吊顶天棚 |  | 部位： 设备间 、会 议室 选用图集： 陕09J0 1 棚84 1. 12mm厚纸面石膏 板吊顶 2.满刮2厚面层耐 水腻子找平 ， 面板 接缝处贴嵌缝带， 刮腻子抹平（另列 清单） 3.满刷防潮涂料两 道 ， 横纵向各刷一 道（仅普通石膏板 有此道工序）（另 列清单） 4.错缝粘贴第二层 板材（单层办无此 道做法） 5.板材用自攻螺栓 与龙骨固定 ， 中距 ≦200 ， 螺钉距板 边长边≧10 ， 短边 ≧ 15 6.U型轻钢覆面横 撑龙骨CB60×27 ( CB50×20） ， 间距 1200 ， 用挂件与承 载龙骨联结 7.U型轻钢覆面横 撑龙骨CB60×27 ( CB50×20） ， 间距 400 ， 用挂件与承 载龙骨联结 8.U型轻钢覆面横 撑龙骨CB60×27 ( CB50×20） ， 中距 ≦ 1200 ， 用吊件与 钢筋吊杆联结后找 平 9. φ6钢筋吊杆， 双向中距≦ 1200， 吊杆上部与预留钢 筋吊环固定 10.现浇钢筋混凝 土膨胀螺栓固定， 双向间距≦ 1200 ( 预制混凝土板 、板 缝内预留吊环） | m2 | 67.38
41 | 011302001003 |  | 平面吊顶天棚 |  | 部位： 会议室 选用图集： 陕09J0 1 棚136 1. 12mm白色微孔陶 铝吸音板 ， 自攻螺 丝与龙骨固定 ， 中 距≤300 2. 12mm阻燃板基层 3.C型轻钢覆面横 撑龙骨CB50×20 ( CB60×27） ， 间距 1200 ， 用挂插件与 次龙骨联结 4.C型轻钢覆面次 龙骨CB50×20（CB 60×27） ， 间距≦ 400 ， 用吸顶吊件 固定 5.龙骨吸顶吊件， 中距横向≦400， 纵向≦800 ， 用膨 胀螺栓与钢筋混凝 土板固定 | m2 | 99.25
42 | 011302001004 |  | 平面吊顶天棚 |  | 部位： 会议室 选用图集： 陕09J0 1 棚84 1. 12mm厚纸面石膏 板吊顶 2. 12mm阻燃板基层 3.满刮2厚面层耐 水腻子找平 ， 面板 接缝处贴嵌缝带， 刮腻子抹平（另列 清单） 4.满刷防潮涂料两 道 ， 横纵向各刷一 道（仅普通石膏板 有此道工序）（另 列清单） 5.错缝粘贴第二层 板材（单层办无此 道做法） 6.板材用自攻螺栓 与龙骨固定 ， 中距 ≦200 ， 螺钉距板 边长边≧10 ， 短边 ≧ 15 7.U型轻钢覆面横 撑龙骨CB60×27 ( CB50×20） ， 间距 1200 ， 用挂件与承 载龙骨联结 8.U型轻钢覆面横 撑龙骨CB60×27 ( CB50×20） ， 间距 400 ， 用挂件与承 载龙骨联结 9.U型轻钢覆面横 撑龙骨CB60×27 ( CB50×20） ， 中距 ≦ 1200 ， 用吊件与 钢筋吊杆联结后找 平 10. φ6钢筋吊杆， 双向中距≦ 1200， 吊杆上部与预留钢 筋吊环固定 11.现浇钢筋混凝 土膨胀螺栓固定， 双向间距≦ 1200 ( 预制混凝土板 、板 缝内预留吊环） | m2 | 45.88
43 | 011303007001 |  | 装饰板梁面 |  | 部位： 会议室LED 字幕支撑架处 1. 12mm厚纸面石膏 板吊顶 2. 12mm阻燃板基层 | m2 | 25.65
| A.14 |  | 油漆 、涂料 、裱糊工程
44 | 011403001001 |  | 抹灰面油漆 |  | 图集做法： 陕09J0 1 内32 部位： 天棚面 A饰面： 1 、乳胶漆 两道 2 、满刮腻子两遍 3 、刷稀释乳胶漆 一道 4 、局部刮腻子找 平 | m2 | 212.52
45 | 011403001002 |  | 抹灰面油漆 |  | 图集做法： 陕09J0 1 内32 A饰面： 1 、乳胶漆 两道 2 、满刮腻子两遍 3 、刷稀释乳胶漆 一道 4 、局部刮腻子找 平 B基层： 1 、5厚1 :2 .5水泥砂浆找平 ( 另计） 2 、9厚1 :3水泥砂 浆打底扫毛（另计 ) | m2 | 205.14
| A.15 |  | 其他装饰工程
46 | 011501001001 |  | 装饰柜 |  | 部位： 茶水间 1.名称： 茶水吊柜 2.尺寸： 0.7*2.4 *0.35m（高*长*深 ) 3.胶合板基层 ， 双 面板饰面 4.含吊柜玻璃门 | m2 | 1.68
47 | 011501001002 |  | 装饰柜 |  | 部位： 茶水间 1.名称： 茶水地柜 2.尺寸： 1*2.4*0 .6m（高*长*深） 3.胶合板基层 ， 双 面板饰面 4.石英石台面 | m2 | 1.44
48 | 011501004001 |  | 成品柜 、架 、 台 |  | 部位： 茶水间 1.名称： 挂衣柜 2.尺寸： 1.8*2.4 *0.6m（宽*高*深 ) 3.胶合板基层 ， 双 面板饰面 | m2 | 4.32
补充分部
49 | 01B002 |  | 单人位办公沙发 |  | 部位： 接待室 1.名称 :单人位办 公沙发 2.规格 :0.9*0.75 *0.83m（长*宽*高 ) | 套 | 1
50 | 01B003 |  | 双人位办公沙发 |  | 部位： 接待室 1.名称 :双人位办 公沙发 2.规格 : 1.5*0.85 *0.86m（长*宽*高 ) | 套 | 1
51 | 01B004 |  | 三人位办公沙发 |  | 部位： 接待室 1.名称 :三人位办 公沙发 2.规格 : 1.86*0.8 5*0.86m（长*宽* 高） | 套 | 2
52 | 01B005 |  | 木质方角茶几 |  | 部位： 接待室 1.名称 :木质方角 茶几 2.规格 :0.6*0.6* 0.45m（长*宽*高 ) | 套 | 2
53 | 01B006 |  | 木质长角茶几 |  | 部位： 接待室 1.名称 :木质长角 茶几 2.规格 : 1.2*0.6* 0.45m（长*宽*高 ) | 套 | 2
54 | 01B007 |  | 主席台会议桌三人位 |  | 部位： 会议室 1.名称 :主席台会 议桌三人位 2.规格 : 1.8*0.6* 0.75m（长*宽*高 ) | 套 | 3
55 | 01B008 |  | 主席台单椅（木质+皮质） |  | 部位： 会议室 1.名称 :主席台单 椅（木质+皮质） 2.规格 :0.47*0.4 8*0.9m（长*宽*高 ) | 套 | 9
56 | 01B013 |  | 设备间二人位桌子 |  | 部位： 设备间 1.名称 :设备间二 人位桌子 2.规格 : 1.2*0.6* 0.75m（长*宽*高 ) | 套 | 1
57 | 01B014 |  | 设备间单椅（木质+皮质） |  | 部位： 设备间 1.名称 :设备间单 椅（木质+皮质） 2.规格 :0.47*0.4 8*0.9m（长*宽*高 ) | 套 | 2
58 | 01B009 |  | 演讲台 |  | 部位： 会议室 1.名称 :演讲台 2.规格 :0.72*0.5 2*1.05m（长*宽* 高） | 套 | 1
59 | 01B010 |  | 会议长条桌二人位 |  | 部位： 会议室 1.名称 :会议长条 桌二人位 2.规格 : 1.2*0.6* 0.75m（长*宽*高 ) | 套 | 22
60 | 01B011 |  | 会议长条桌三人位 |  | 部位： 会议室 1.名称 :会议长条 桌三人位 2.规格 : 1.8*0.6* 0.75m（长*宽*高 ) | 套 | 32
61 | 01B012 |  | 会议室排椅（铝合金站 脚+木质扶手） |  | 部位： 会议室 1.名称 :会议室排 椅（铝合金站脚+ 木质扶手） 2.规格 :0.58*0.7 1*1m（长*宽*高） | 套 | 140
合 计
分部分项工程项目清单
工程名称： 电气设备安装工程 |  |  |  | 专业/标段： 通用安装工程
序号 | 项目编码 |  | 项目名称 |  | 项目特征描述 | 计量 单位 | 工程数量
配电装置安装
1 | 030402012001 |  | 成套配电箱 |  | 1.名称 :配电箱 2. 型号 : 1000*800 *180 3.安装方式 :距地1 .5m明装 4.接线端子材质、 规格:WD-BV-2.5- --18个 ，WD-BV-4 ---18个 ， ZR-BV- 10---5个 ， ZR-BV -4---10个 ，NH-B V-2.5---6个 | 台 | 1
电力电缆
2 | 030409001001 |  | 电力电缆 |  | 1.名称 : 电力电缆 2. 型号:WDZ-YJV- 3*35+2*16 3.敷设方式 :室内 敷设 | m | 100
3 | 030409002001 |  | 电力电缆头 |  | 1.名称 : 电力电缆 头 2. 型号:WDZ-YJV- 3*35+2*16 | 个 | 2
4 | 030409001002 |  | 电力电缆 |  | 1.名称 : 电力电缆 2. 型号:ZR-YJV-5 X10 3.敷设方式 :管内 敷设 | m | 12.27
5 | 030409002002 |  | 电力电缆头 |  | 1.名称 : 电力电缆 头 2. 型号:ZR-YJV-5 X10 | 个 | 2
配管配线
6 | 030412001001 |  | 配管 |  | 1.名称 : 电气配管 2.材质 :JDG 3.规格 :20 4.配置形式 : 暗敷 在顶棚内/暗敷在 墙内 | m | 314.03
分部分项工程项目清单
工程名称： 电气设备安装工程 |  |  |  | 专业/标段： 通用安装工程
序号 | 项目编码 |  | 项目名称 |  | 项目特征描述 | 计量 单位 | 工程数量
7 | 030412001002 |  | 配管 |  | 1.名称 : 电气配管 2.材质 :JDG 3.规格 :25 4.配置形式 : 暗敷 在地面内/暗敷在 墙内 | m | 90.89
8 | 030412001003 |  | 配管 |  | 1.名称 : 电气配管 2.材质 :JDG 3.规格 :25 4.配置形式 : 暗敷 在顶棚内/暗敷在 墙内 | m | 125.4
9 | 030412001004 |  | 配管 |  | 1.名称 : 电气配管 2.材质 :JDG 3.规格 :60 4.配置形式 : 暗敷 在地面内/暗敷在 墙内 | m | 30.36
10 | 030412001005 |  | 配管 |  | 1.名称 : 电气配管 2.材质 :JDG 3.规格 :60 4.配置形式 : 暗敷 在顶棚内/暗敷在 墙内 | m | 8.35
11 | 030412001006 |  | 配管 |  | 1.名称 : 电气配管 2.材质 :JDG 3.规格 :40 4.配置形式 : 暗敷 在顶棚内/暗敷在 墙内 | m | 8.35
12 | 030412003001 |  | 配线 |  | 1.名称 : 电气配线 2.配线形式 :管内 穿线 3. 型号:WD-BV-2. 5 | m | 967.29
13 | 030412003002 |  | 配线 |  | 1.名称 : 电气配线 2.配线形式 :管内 穿线 3. 型号:NH-BV-2. 5 | m | 268.95
14 | 030412003003 |  | 配线 |  | 1.名称 : 电气配线 2.配线形式 :管内 穿线 3. 型号:WD-BV-4 | m | 423.12
分部分项工程项目清单
工程名称： 电气设备安装工程 |  |  |  | 专业/标段： 通用安装工程
序号 | 项目编码 |  | 项目名称 |  | 项目特征描述 | 计量 单位 | 工程数量
15 | 030412003005 |  | 配线 |  | 1.名称 : 电气配线 2.配线形式 :管内 穿线 3. 型号 :ZR-BV-4 | m | 174.85
16 | 030412003004 |  | 配线 |  | 1.名称 : 电气配线 2.配线形式 :管内 穿线 3. 型号： ZR-BV-1 0 | m | 160.8
照明器具
17 | 030413001001 |  | 普通灯具 |  | 1.名称:LED平板灯 2. 型号 :300*600 3.安装形式 : 吸顶 | 套 | 5
18 | 030413001003 |  | 普通灯具 |  | 1.名称:LED平板灯 2. 型号 :6600*200 3.安装形式 : 吸顶 | 套 | 4
19 | 030413001004 |  | 普通灯具 |  | 1.名称:LED平板灯 2. 型号 :6600*600 3.安装形式 : 吸顶 | 套 | 1
20 | 030413001002 |  | 普通灯具 |  | 1.名称:LED吸顶灯 （声光感应控制） 2.安装形式 : 吸顶 | 套 | 2
21 | 030413002001 |  | 装饰灯 |  | 1.名称 :筒灯 2.安装形式 :嵌入 式安装 | 套 | 138
22 | 030413002002 |  | 装饰灯 |  | 1.名称:LED灯带 2.安装形式 :安装 | m | 127.67
23 | 030413012001 |  | 开关 、按钮 |  | 1.名称 :单联单控 开关 2.安装形式 :距地1 .3米暗装 | 套 | 1
24 | 030413012002 |  | 开关 、按钮 |  | 1.名称 :双联单控 开关 2.安装形式 :距地1 .3米暗装 | 套 | 2
25 | 030413013001 |  | 插座 |  | 1.名称 :单相二三 五孔插座 2.安装形式 :距地1 .2m安装 | 套 | 2
26 | 030413013002 |  | 插座 |  | 1.名称 :单相二三 五孔插座 2.安装形式 :距地0 .8m安装 | 套 | 2
分部分项工程项目清单
工程名称： 电气设备安装工程 |  |  |  | 专业/标段： 通用安装工程
序号 | 项目编码 |  | 项目名称 |  | 项目特征描述 | 计量 单位 | 工程数量
27 | 030413013003 |  | 插座 |  | 1.名称 :单相二三 五孔插座 2.安装形式 :距地0 .35m安装 | 套 | 10
28 | 030413013004 |  | 插座 |  | 1.名称 :单相二三 五孔地插 | 套 | 1
29 | 030413013005 |  | 插座 |  | 1.名称 :单相二三 五孔插座 2.安装形式 :距地4 .5m安装 | 套 | 1
30 | 030412005001 |  | 接线盒 |  | 1.名称 :接线盒 | 个 | 150
31 | 030412005002 |  | 接线盒 |  | 1.名称 :开关（插座） 盒 | 个 | 19
合 计
分部分项工程项目清单
工程名称： 弱电工程 |  |  |  | 专业/标段： 通用安装工程
序号 | 项目编码 |  | 项目名称 |  | 项目特征描述 | 计量 单位 | 工程数量
1 | 030502001001 |  | 光缆分纤箱 、光缆交接 箱 、分线接线箱 |  | 1.名称 :配电箱 2.规格 :300*450* 180 | 台 | 1
2 | 030502008001 |  | 配线架 |  | 1.名称 :配线架 | 架 | 1
3 | 030412001001 |  | 配管 |  | 1.名称 : 电气配管 2.材质 :SC 3.规格 :20 4.配置形式 : 暗敷 设在地面内/暗敷 在墙内 | m | 100
4 | 030412001003 |  | 配管 |  | 1.名称 : 电气配管 2.材质:PVC 3.规格 :20 4.配置形式 : 暗敷 设在地面内/暗敷 在墙内 | m | 42.81
5 | 030412001004 |  | 配管 |  | 1.名称 : 电气配管 2.材质:PVC 3.规格 :25 4.配置形式 : 暗敷 设在地面内/暗敷 在墙内 | m | 115.4
6 | 030412003001 |  | 配线 |  | 1.名称 : 电气配线 2.配线形式 :管内 穿线 3. 型号 :RVB-2*0. 5 | m | 100
7 | 030412003002 |  | 配线 |  | 1.名称 : 电气配线 2.配线形式 :管内 穿线 3. 型号 : 12AWG OF C | m | 152.78
8 | 030502005001 |  | 光缆 |  | 1.名称 :单芯皮线 光缆 2.敷设方式 :管内 敷设 | m | 100
9 | 030502003001 |  | 双绞线缆 |  | 1.名称 :超六类网 线 2.敷设方式 :管内 敷设 | m | 42.81
10 | 030502003002 |  | 双绞线缆 |  | 1.名称:HDMI高清 线 2.敷设方式 :管内 敷设 | m | 42.81
分部分项工程项目清单
工程名称： 弱电工程 |  |  |  | 专业/标段： 通用安装工程
序号 | 项目编码 |  | 项目名称 |  | 项目特征描述 | 计量 单位 | 工程数量
11 | 030502002001 |  | 弱电插座 |  | 1.名称 : 网络插座 2.安装方式 :距地0 .35m安装 | 个 | 6
12 | 030412005001 |  | 接线盒 |  | 1.名称 :接线盒 | 个 | 6
13 | 030413013001 |  | 插座 |  | 1.名称 :单相二三 五孔插座 2.安装形式 :距地0 .35m安装 | 套 | 1
14 | 030412005002 |  | 接线盒 |  | 1.名称 :开关（插座） 盒 | 个 | 1
15 | 030501005001 |  | 插箱 、机柜 、机架 |  | 1.名称 :管线机柜 2. 型号 、规格 :标 准42U机柜 GB/T 3047.2-92 ： 中国国家标准 · 高度： 42U（1U =44.45mm） ， 加上 脚轮顶盖总高约20 00mm 。 · 宽度： 外部宽6 00mm ， 内部需兼容 19英寸（482.6mm ) 设备。 · 深度： 800mm ( 通用） 。 · 安装孔距： 设 备固定孔距为465m m 。 3.安装方式 :墙上 安装 | 台 | 1
合 计
分部分项工程项目清单
工程名称： 消防工程 专业/标段： 通用安装工程 第 1 页 共 1 页
序号 | 项目编码 |  | 项目名称 |  | 项目特征描述 | 计量 单位 | 工程数量
1 | 030901017001 |  | 阀门 |  | 1.类型 :球阀 2.规格 、压力等级 :DN32 3.连接形式 :螺纹 连接 | 个 | 1
2 | 030901002001 |  | 消火栓管道 |  | 1.安装部位 :室内 2.材质 :镀锌钢管 3.规格:DN25 4.连接形式 :螺纹 连接 5.压力试验及冲洗 设计要求 :水压试 验 、水冲洗 | m | 2.25
3 | 031207002001 |  | 管道绝热 |  | 1.绝热材料品种 : 高弹性树脂岩棉+P EF 2.绝热厚度 :50mm | m3 | 0.03
4 | 03B001 |  | 轻便消防水龙壁挂箱50 0*380*130 |  | 1.名称 :轻便消防 水龙壁挂箱500*38 0*130 2.DN25水龙带20米 , DN25球阀连接 | 个 | 1
5 | 03B002 |  | 灭火器箱 |  | 1.名称 :灭火器箱 | 个 | 4
合 计
分部分项工程项目清单
工程名称： 应急照明工程 专业/标段： 通用安装工程 第 1 页 共 1 页
序号 | 项目编码 |  | 项目名称 |  | 项目特征描述 | 计量 单位 | 工程数量
1 | 030413002001 |  | 装饰灯 |  | 1.名称 :应急照明 灯 2.安装形式 :距地3 m壁装 | 套 | 3
2 | 030413002002 |  | 装饰灯 |  | 1.名称 :紧急疏散 指示灯牌 2.安装形式 :距地0 .5m壁装 | 套 | 2
3 | 030412001001 |  | 配管 |  | 1.名称 : 电气配管 2.材质 :JDG 3.规格 :20 4.配置形式 : 暗敷 在顶棚内/暗敷在 墙内 | m | 9
4 | 030412003001 |  | 配线 |  | 1.名称 : 电气配线 2.配线形式 :管内 穿线 3. 型号:WD-BV-2. 5 | m | 27
合 计
分部分项工程项目清单
工程名称： 火灾报警工程 专业/标段： 通用安装工程 第 1 页 共 1 页
序号 | 项目编码 |  | 项目名称 |  | 项目特征描述 | 计量 单位 | 工程数量
1 | 030905001001 |  | 点型探测器 |  | 1.名称 :感烟探测 器 2.安装形式： 吸顶 | 个 | 7
2 | 030905004001 |  | 按钮 |  | 1.名称 :带电话插 孔的手动报警按钮 2.安装形式： 距地 2m | 个 | 1
3 | 030905009001 |  | 消防广播(扬声器) |  | 1.名称 :火灾声光 警报器 2.安装方式 :距地2 m | 个 | 1
4 | 030909005001 |  | 隔离器 |  | 1.名称 :短路隔离 器 2.安装形式： 吸顶 | 个 | 1
5 | 030412003001 |  | 配线 |  | 1.名称 :报警总线 2.配线形式 :管内 穿线 3. 型号:NH-RVS-2 X1.5 | m | 60.3
6 | 030412001001 |  | 配管 |  | 1.名称 : 电气配管 2.材质:PVC 3.规格 :20 4.配置形式 : 暗敷 于墙内/吊顶内 | m | 60.3
合 计
通风工程
1 | 030702001001 |  | 碳钢通风管道 |  | 1.名称 :通风管道 2.材质 :铁皮 3.形状 :矩形 4.规格 :800*200 | m2 | 69.18
2 | 030703003001 |  | 风口 、散流器 |  | 1.名称 : 百叶风口 2. 型号 :300*300 3.材质 :铝合金 | 个 | 5
3 | 030701003001 |  | 通风机 |  | 1.名称 :新风主机 2. 型号:HKL-500B 3C6/F 新风量442 0m3/h | 台 | 1
空调工程
4 | 030701004001 |  | 空调器 |  | 1.名称 :高静压室 内机 2. 型号:HVR-160F G/G2FZBp 3.单台制冷量16KW 4.单位面积制冷量 ： 290W/m2 | 台 | 4
5 | 030701004002 |  | 空调器 |  | 1.名称 :挂机空调 2. 型号:KFR-35GW /G117U-X1 、制冷 量3.5KW 、单位面 积制冷量： 167W/m 2 2P | 台 | 1
6 | 031001006001 |  | 塑料管 |  | 1.材质 :冷凝水管P VC 2.规格:De25 3.连接形式 :粘接 4.安装部位 :室内 | m | 25.38
|  |  | 合 |  | 计
显示系统
1 | 030404006002 |  | 保护屏 |  | 1.名称:LED字幕布 屏 2. 型号 : 宽800mm* 长9960mm (p2.5单 色屏 ， 红色) | 台 | 1
2 | 030404006001 |  | 保护屏 |  | 1.名称 :全彩LED屏 幕 、型号 :屏幕尺 寸： 2720mm*6080 mm,单张模组320mm *160mm 2.像素结构： SMD 3in 1 1212； 3.像素间距 : ≤1.5 625mm； 4.像素密度(Point /m2)： ≥409600 ; 5.亮度 (nits) ≥800； 6.色温（K）： 30 00~ 18000 可调； 7.视角 (hori z， vert) °： hori z ≥170 ° , vert≥1 65 ° ; 8.发光点中心距偏 差： ≤3%； 9.亮度均匀性 ≥9 7%； 10.色度均匀性 ( 校正后） ±0.003 Cx ， Cy 之内； 11.对比度≥5000 : 1； 12.功耗 (max ， av g)/ m2： max550W , avg ≤150W； 13.箱体支持X/Y/Z 六向调节； 14.产品PCB 、单元 整体阻燃等级满足 V-0等级要求； 15.模组横向最大 拉力14Fm（kN）， 纵向最大拉力16Fm （kN） ； 16.箱体抗拉力≥5 000N/㎡ ， 箱体抗 压力≥5000N/㎡； 17.搭配HDR系统卡 , 实现高动态范围 图像显示屏效果， 支持20bit精细灰 度 ， 色域域120%覆盖全面达到DCI-P3 标准 ， 超万亿色彩 表现能力； 18.PCB设计 ， 一体 化驱动主板控制设 计 ， 拥有自带驱动 控制的LED显示单 元技术 ， 多层PCB 板设计 ， 具独特的 抗消隐 、节能设计 , 无毛毛虫 、鬼影 跟随现象； 19.光生物安全： 符合EN62471 :200 8标准； 20.控制方式： 网 络同步异步控制， 点点对应； 21.安装方式： 支 持前/后安装； 22.维护方式： 前 维护； 刷新率（Hz）： ≥3840； | 台 | 1
音频系统
3 | 03B001 |  | 话筒 |  | 1.名称 :鹅颈会议 话筒 2.具备抗手机干扰 能力 。 系统功能 ： 主机需支持数量 限制 、先进先出等 管理模式 ， 具备摄 像跟踪功能（联动 摄像头自动对准发 言者） 。拓展性： 单台主机通常支持 160个单元 ， 并可 级联扩展 | 支 | 10
4 | 03B002 |  | 话筒 |  | 1.名称:UHF无线手 持/领夹话筒 | 支 | 6
5 | 030608010001 |  | 扩音设备 |  | 1.名称 :壁挂音箱 2. 型号 : 10只音箱 应分为主扩声（主 席台两侧） 和辅助 补声（侧墙） 。 配套设备： 需配备 数字音频处理器 ( 处理回声 、啸叫） 、调音台（至少9 路输入） 和功放。 2.箱体采用≥12mm 高密度板 ， CNC加 工 ， 耐磨喷漆处理 。 3.拼接排列扬声器 设计。 4.额定功率≥200W ； 峰值功率≥800W 5.灵敏度≥95dB (1 M/1W) 6.最大声压级（额 定/峰值） ≥118dB /124dB 7.标称阻抗≤6 Ω 8.频率范围等同或 优于80Hz-20kHz | 台 | 10
视频会议与录播
6 | 03B003 |  | 视频会议终端 |  | 1.名称： 视频会议 终端（远程通信核 心） 2.用于连接远程会 场 ， 必须兼容主流 国际标准： · 通信标准： 支 持 ITU-T H.323 和 IETF SIP 协 议。 · 视频标准： 支 持 H.264（基础） 和 H.265（主流） 编解码 。分辨率至 少 1080P ， 推荐 4 K 。 · 音频标准： 支 持 G.711 、G.722 、AAC-LD 等算法 。 · 双流标准： 支 持 H.239 或 BFC P 协议 ， 实现同时 共享课件和视频。 · 接口与加密： 至少 2路HDMI输入 /输出 ， 支持 AES 256-bit 等加密。 建议采用分体式， 主机与摄像头分开 。 | 项 | 1
7 | 030506009001 |  | 监控摄像设备 |  | 1.名称 :摄像系统 2.规格 :至少3机位 （全景 、主席台特 写 、观众席） ， 支 持自动追踪功能。 。 · 性能指标： 支 持 4K@30fps 超 高清； ≥12倍光学 变焦； 采用 1/1.8 英寸CMOS 大靶面 传感器。 · 联动： 必须与 数字会议系统联动 , 实现发言者自动 特写。 | 台 | 1
8 | 03B004 |  | 录播主机 |  | 1.名称 :录播主机 | 台 | 1
中央控制系统
分部分项工程项目清单
工程名称： 会议室设备采购 专业/标段： 通用安装工程
序号 | 项目编码 |  | 项目名称 |  | 项目特征描述 | 计量 单位 | 工程数量
9 | 030404001001 |  | 控制屏 |  | 中控主机： 通过1 台10英寸以上无线 触摸屏 ， 一键切换 “演讲/会议/休息 ”等场景模式 。包 括 · 会议系统： 可选配数字讨论系 统或同声传译系统 。 · 发言席： 配置 发言台及配套桌面 信息接口（电源、 网络 、HDMI） 。 1.支持红外控制、 RS-232 、RS-422 、RS-485 、UDP、 TCP 、telnet 、ht tp 、MQTT以及SNM P等多种协议 ， 兼 容性强 ， 可对接第 三方设备。 2.主机具备≥8路 独立可编程串口、 ≥8路独立可编程I R红外发射口 、 ≥8 路数字I/0控制口 、 ≥8路弱电继电 器控制接口 、 ≥1 个NET网络控制接 口 、 ≥1路TF卡接 口。 3.支持双机热备份 。 当中控主机出现 故障时 ， 备用中控 主机自动承担服务 , 从而保证系统在 不需要人工干预的 情况下能正常运行 。 4.支持互联网控制 。 中控主机在连接 互联网的情况下， 用户可操作手机或 平板等移动端通过 互联网实现对中控 主机远程控制。 5.支持扫二维码控 制 。 中控主机在连 接互联网的情况下 会在云平台自动生 成二维码 ， 通过微 信或者浏览器扫一 扫二维码 ， 即可进 入控制界面 ， 实现 对中控主机控制。 支持密码权限设置 。 6.支持视频矩阵可 视化控制 。用户可 通过控制端实时预 览 、拖动并切换矩 阵视频信号 ， 支持 设置触碰和投放触 发切换方式。 7.支持拼接矩阵可 视化控制 。用户可 通过控制端实时预 览 、放大 、缩小、 拖动并切换拼接矩 阵视频信号 ， 可对 输入信号源进行置 底 、置顶以及一键 清屏等操作 ， 支持 设置触碰和投放触 发切换方式。 8.支持≥2种局域 网远程桌面方式， 无需连接外部网络 或使用第三方软件 , 支持多用户远程 协同控制 ， 便于现 场运维。 9.对接云会务系统 。用户通过手机AP P或WEB端预约会议 室时 ， 可设置情景 类型以及开始/结 束时间 。会议开始 前 ， 系统会自动调 用场景 ， 场景内所 有设备联动启动或 切换； 会议结束后 设备自动关闭。 10.产品具有≥2种 编程方式 ， 包括图 形化编程方式及语 句式编程方式供用 户选择； 图形化编程方式具有拖拽式 操作界面 ， 用户可 通过图形化编程软 件内的模块使用信 号连接方式构建程 序逻辑； 语句式编 程方式提供功能函 数进行自定义编程 , 用户可以通过编 程界面编写控制代 码。 | 台 | 1
10 | 031101023001 |  | 键盘 、 鼠标 、显示器切换设备 |  | 1.名称 :高清矩阵 切换器 2. 型号 :管理所有 视频信号输入输出 | 台 | 1
辅助与基础设施
11 | 031101016001 |  | 局域网交换机 |  | 1.名称 :千兆交换 机 2. 型号 :指标： 确 保所有端口（含上 行口） 都是10/100 /1000Mbps自适应 ； 24口机型包转发 率需 ≥ 41.7Mpp s； 支持Web管理、 VLAN（隔离网络） 和端口镜像。 · 端口数量： 建 议选24口 ， 预留扩 展空间。 | 台 | 1
12 | 030501010001 |  | 路由器 |  | 1.名称 :高密度无 线AP 2. 型号 、规格 :满 足150人同时在线 | 台 | 1
13 | 030406003001 |  | EPS 、UPS电源 |  | 1.名称:UPS不间断 电源 2. 型号 :容量： 选 择 3KVA（约2400 W） 的在线式UPS 主机。 | 套 | 1
14 | 03B005 |  | 电源时序器 |  | 1.名称 : 电源时序 器 2.作用是按顺序开 启或关闭设备电源 , 防止瞬间电流冲 击损坏设备 。后备 时间 :带内置电池 组即可支撑 5~ 10 分钟 ， 足够保存会 议录像 、退出系统 并安全关机。 3. 电源时序器选型 :总负载功率不低 于15,000W的型号 。单路输出需能承 受2,000W - 3,00 0W功率 ， 并支持RS -232/RS-485中控 接口。 | 台 | 1
合 计