## 报价
区委政法委2026年雪亮工程建设预算
序号 | 名称 | 规格 | 技术规格参数 | 单位 | 数量
1 | 立杆 | L=(1+0)3.5米单支臂 | 立杆口径140*4-89*4/横臂60*4用热镀锌工艺对表面进行防腐处理，加装连接接口，热浸镀锌厚度为75μM，表层喷塑,4-M16地笼,钢材材质Q235B。 | 套 | 100
2 | 延伸支架 | 延伸墙壁式支架 | 定制 延伸墙壁式支架加装3个连接接口的小法兰；定制有3个接口的抱箍延伸法兰（根据现场施工环境需求，支臂上不少于3个接口的小法兰，3个接口的抱箍延伸法兰，特别定制） | 套 | 290
3 | 立杆基坑浇筑及安装 |  | 基坑，运输，混凝土浇筑，吊装，M16地笼，安装等。(施工点：乡镇下各村道路） | 组 | 100
4 | 低功耗太阳能一体枪型摄像机 |  | 200万像素4G网络低功耗太阳能一体枪型摄像机（原厂一体整机） 1.传感器类型：≥1/2.8"CMOS；分辨率≥1920×1080；视频压缩标准：H.265/H.264/MJPEG； 2.▲最大光圈数: ≥F1.0 3.▲最低照度优于0.0006 Lux 4.支持语音对讲，设备集成麦克风扬声器； 5.相机自带太阳能供电系统，支持7×24小时本地录像无光照续 航不小于5天，配置不小于20Ah三元锂电池；使用寿命：太阳能供电供电系统循环不小于500次；光伏板发电功率：不小于40W： 6.电池工作温度充电：-20°C~45°C，放电：-20°C~60° C；电池防护等级IP67； 7.支持配置休眠唤醒模式，在休眠模式下机器进入休眠状态，仅当 PIR 触发、远程访问或达到值守条件时，可唤醒机器进监控状态; 红外照射距离最远可达30m 8.定时抓图上报功能，可设置休眠定时抓拍功能，30分钟1张，支持休眠状态下事件唤醒（人，车，非机动）功能，记录事件后自动进入休眠状态，支持人车周界告警功能 9.无光照续航不小于44天；常规模式阴雨天续航10天（每天不小于2小时预览，剩余时间采用4G网络保存录像，夜晚不小于开补光灯12小时）； 10.支持PIR告警联动图片或视频上报功能；恢复出厂设置：支持 RESET按键； 11.支持256GB MicroSD/MicroSDHC/MicroSDXC 卡存储；支持1对报警输入、输出接口；支持DC12V供电输出，支持1路RS-485，可支持ModBus协议的物 联传感器接入； 12.▲2.照度适应范围不小138dB； 13.相机应具有报警录像功能，可上传报警触发前大于等于5s的视频预录、报警触发后不少于15s的视频录像； 14.为防止摄像机被故意遮挡，当摄像机检测到视频画面被遮盖 时,可在客户端给出报警提示并上传中心 15.低功耗下支持智能分析检测:移动侦测、遮挡报警、异常、场景变更侦测、包含区域入侵、越界入侵、进入区域、物品移除、物品遗留、PIR报警（支持）； 16.▲在PIR 覆盖有效角度内，可检测到距离不小于17米. 17.具有无线模块，可通过 3G/4G 无线接入 18.设备应具备低功耗功能，整机平均功耗不高于2W。休眠模式下，整机平均功耗不高于0.05W。在休眠模式下，若设置平均每小时唤醒1次，整机平均功耗不高于 0.1W。 19.支持视频水印功能，可在编码时加入特殊字段，录像文件被篡改时可提示 20.断网情况下信息可自动存储到本地存储卡，网络恢复后自动上传； 21.相机可对经过设定区域的人脸进行检测、跟踪和抓拍，并支 持联动录像、上传平台； 22.▲7.太阳能板、供电系统、三元锂电池、摄像机为同品牌 原厂整机产品(需提供权威机构出具整机的检测报告并加盖公章证明)； 23.防护等级：不低于IP67防尘防水 24.对原有视频监控平台的部分功能进行数据优化,提高视频监控系统的稳定性、数据处理效率及数据的安全性， 25.为保证所供装备规格及参数真实性需提供权威机构出具的检测报告并加盖公章证明； 26.本设备需接入原有视频监控联网平台实现各项视频应用及功能，设备成本应涵盖因接入平台产生的全部费用. 27.为保障产品的售后，需提供厂家售后服务承诺函 | 台 | 290
5 | 安装调试 |  | 安装调试费 (施工点：乡镇下各村道路，施工点比较偏远，路况不好。）
6 | 内存卡 | 256G | 256G内存卡 写入速度120MB/s 读取速度170MB/s | 张 | 290
7 | 数据坐标勘测 |  | 配合国产化平台系统，前端摄像头软件升级及数据修改.坐标及经纬度等勘测（1、太阳能摄像头的定位经纬度并收集录入到软件化平台内； 2、摄像头经纬度需用专业设备定位，以防误差） | 台 | 290
8 | 物联网卡 | MP卡 | 物联卡是运营的全网联网专网产品，通过装置在各类物体上的SIM卡、传感器、二维码等，提供了适用于汽车、监控、智能手环等各行业智能终端，可以实现人与物体和物体与物体间的沟通。提供全网智能连接服务无漫游费。 (2) 灵活计费方式：针对物联网业务的特殊性，提供灵活的计费方式，满足客户生产测试、库存运输等全业务流程需求; (3) 自主管理：物联网业务管理平台专业帐号，满足对终端设备的工作及通信状态等进行实时自主管理需求; (4) API开放能力：通过平台对接的方式出API接口，满足使用情况查询、账务信息查询等业务运营管理需求; (5) 工业级SIM卡：提供工业级物联网卡，提供插拔式、贴片式、电子卡等多形态卡，满足对抗震、抗腐蚀和耐高低温等方面的个性需求; (6) 高质量专业网络：搭建物联网公共服务网络，建设物联网专用单 | 张 | 290
总计