## 表B.1.1 工程量清单封面
|  | 2026年碑林区市政道路零星修复项目 |  | 工程
工程量清单
投 标 人： |  |  | （盖章）
年 月 日

## 表C.1.1 工程量清单扉页
工程名称： | 2026年碑林区市政道路零星修复项目
工程量清单
编制人： |  |  | （造价人员签字并盖执业印章）
投 标 人： |  |  | （盖章）
法定代表人或其授权人： |  |  | （签字或盖章）

## 表E.1.1 工程项目清单费用汇总表【2026年碑林区市政
工程项目清单费用汇总表
工程名称:2026年碑林区市政道路零星修复项目 |  | 第 1 页 共 1 页
序号 | 项目名称 |  | 金 额（元）
1 | 2026年碑林区市政道路零星修复项目
合 计

## 表E.3.1 分部分项工程项目清单计价表【2026年碑林区
分部分项工程项目清单计价表
工程名称：2026年碑林区市政道路零星修复项目 |  |  | 专业/标段：市政工程 |  |  |  |  | 第 1 页 共 1 页
序号 | 项目编码 | 项目名称 |  | 项目特征描述 | 计量单位 | 工程数量 | 金 额（元）
[7 empty] | 综合单价 |  | 合 价
沥青路面应急维护
1 | 041001001001 | 拆除沥青混凝土路面 [项目特征] 1.材质:沥青混凝土路面 2.厚度:10cm以内 3.废料弃置:自行考虑 [工作内容] 1.拆除、清底、旧料清理成堆 2.垃圾外运 |  |  | m2 | 300
2 | 041001001002 | 每增减1cm拆除沥青混凝土路面 [项目特征] 1.材质:沥青混凝土路面 2.厚度:每增减1cm 3.废料弃置:自行考虑 [工作内容] 1.拆除、清底、旧料清理成堆 2.垃圾外运 |  |  | m2 | 300
3 | 041001003001 | 拆除有骨料多合土基层 [项目特征] 1.材质:有骨料多合土（二灰碎石、水稳等）2.拆除厚度：15cm 3.废料弃置:自行考虑 [工作内容] 1.拆除、清底、旧料清理成堆 2.垃圾外运 |  |  | m2 | 300
4 | 041001003002 | 拆除无骨料多合土基层 [项目特征] 1.材质:无骨料多合土（石灰土、二灰土等） 2.拆除厚度：15cm 3.废料弃置:自行考虑 [工作内容] 1.拆除、清底、旧料清理成堆 2.垃圾外运 |  |  | m2 | 300
5 | 040203004001 | 喷洒乳化沥青 [项目特征] 1.材料品种:乳化沥青 2.喷油量:0.5kg/m2 3.特性:人工喷洒 [工作内容] 1.清理下承面 2.洒铺底油 |  |  | m2 | 300
6 | 040203004002 | 喷洒乳化沥青 [项目特征] 1.材料品种:乳化沥青 2.喷油量:1kg/m2 3.特性:人工喷洒 [工作内容] 1.清理下承面 2.洒铺底油 |  |  | m2 | 300
7 | 040203006001 | 5cm厚AC-13细粒式沥青混凝土 [项目特征] 1.沥青品种:厂拌成品AC-13细粒式沥青混凝土 2.厚度:5cm 3.特性:人工铺设 [工作内容] 1.铺筑 2.碾压 |  |  | m2 | 300
8 | 040203006002 | 每增减1cm厚AC-13细粒式沥青混凝土 [项目特征] 1.沥青品种:厂拌成品AC-13细粒式沥青混凝土 2.厚度:每增减1cm 3.特性:人工铺设 [工作内容] 1.铺筑 2.碾压 |  |  | m2 | 300
9 | 040203006003 | 7cm厚AC-20中粒式沥青混凝土 [项目特征] 1.沥青品种:厂拌成品AC-20中粒式沥青混凝土 2.厚度:7cm 3.特性:人工铺设 [工作内容] 1.铺筑 2.碾压 |  |  | m2 | 300
10 | 040203006004 | 每增减1cm厚AC-20中粒式沥青混凝土 [项目特征] 1.沥青品种:厂拌成品AC-20中粒式沥青混凝土 2.厚度:每增减1cm 3.特性:人工铺设 [工作内容] 1.铺筑 2.碾压 |  |  | m2 | 300
11 | 040202005001 | 30cm厚二灰碎石（8:17:75） [项目特征] 1.材料品种:厂拌成品二灰碎石 2.厚度:30cm 3.碎石规格:满足规范 4.配合比:8:17:75（石灰:粉煤灰:碎石） 5.压实度: ≥98% [工程内容] 1.铺筑、找平 2.碾压、养护 |  |  | m2 | 300
12 | 040202005002 | 18cm厚二灰碎石（8:17:75） [项目特征] 1.材料品种:厂拌成品二灰碎石 2.厚度:18cm 3.碎石规格:满足规范 4.配合比:8:17:75（石灰:粉煤灰:碎石） 5.压实度: ≥98% [工程内容] 1.铺筑、找平 2.碾压、养护 |  |  | m2 | 300
13 | 040202005003 | 每增减1cm厚二灰碎石（8:17:75） [项目特征] 1.材料品种:厂拌成品二灰碎石 2.厚度:1cm 3.碎石规格:满足规范 4.配合比:8:17:75（石灰:粉煤灰:碎石） 5.压实度: ≥98% [工程内容] 1.铺筑、找平 2.碾压、养护 |  |  | m2 | 300
14 | 040202001001 | 30cm厚石灰土（石灰含量10%） [项目特征] 1.材料品种:厂拌成品石灰土 2.厚度:30cm 3.含灰量:10%（重量比） 4.压实度: ≥96% 5.压实土基（重型压实） [工程内容] 1.路床整形碾压 2.铺筑、找平 3.碾压、养护 |  |  | m2 | 300
沥青路面机械化补路
15 | 041001001003 | 拆除沥青混凝土路面(1000m2以上) [项目特征] 1.材质:沥青混凝土路面 2.厚度:10cm以内 3.废料弃置:自行考虑 [工作内容] 1.拆除、清底、旧料清理成堆 2.垃圾外运 |  |  | m2 | 1000
16 | 041001001004 | 每增减1cm拆除沥青混凝土路面(1000m2以上) [项目特征] 1.材质:沥青混凝土路面 2.厚度:每增减1cm 3.废料弃置:自行考虑 [工作内容] 1.拆除、清底、旧料清理成堆 2.垃圾外运 |  |  | m2 | 1000
17 | 041001003003 | 拆除有骨料多合土基层 (1000m2以上) [项目特征] 1.材质:有骨料多合土（二灰碎石、水稳等） 2.拆除厚度：15cm 3.废料弃置:自行考虑 [工作内容] 1.拆除、清底、旧料清理成堆 2.垃圾外运 |  |  | m2 | 1000
18 | 041001003004 | 拆除无骨料多合土基层 (1000m2以上) [项目特征] 1.材质:无骨料多合土（石灰土、二灰土等） 2.拆除厚度：15cm 3.废料弃置:自行考虑 [工作内容] 1.拆除、清底、旧料清理成堆 2.垃圾外运 |  |  | m2 | 1000
19 | 040203004003 | 喷洒乳化沥青 [项目特征] 1.材料品种:乳化沥青 2.喷油量:0.5kg/m2 3.特性:机械喷洒 [工作内容] 1.清理下承面 2.洒铺底油 |  |  | m2 | 1000
20 | 040203004004 | 喷洒乳化沥青 [项目特征] 1.材料品种:乳化沥青 2.喷油量:1kg/m2 3.特性:机械喷洒 [工作内容] 1.清理下承面 2.洒铺底油 |  |  | m2 | 1000
21 | 040203006005 | 5cm厚AC-13细粒式沥青混凝土(1000m2以上) [项目特征] 1.沥青品种:厂拌成品AC-13细粒式沥青混凝土 2.厚度:5cm 3.特性:机械铺设 [工作内容] 1.铺筑 2.碾压 |  |  | m2 | 1000
22 | 040203006006 | 每增减1cm厚AC-13细粒式沥青混凝土(1000m2以上) [项目特征] 1.沥青品种:厂拌成品AC-13细粒式沥青混凝土 2.厚度:每增减1cm 3.特性:机械铺设 [工作内容] 1.铺筑 2.碾压 |  |  | m2 | 1000
23 | 040203006007 | 7cm厚AC-20中粒式沥青混凝土(1000m2以上) [项目特征] 1.沥青品种:厂拌成品AC-20中粒式沥青混凝土 2.厚度:7cm 3.特性:机械铺设 [工作内容] 1.铺筑 2.碾压 |  |  | m2 | 1000
24 | 040203006008 | 每增减1cm厚AC-20中粒式沥青混凝土(1000m2以上) [项目特征] 1.沥青品种:厂拌成品AC-20中粒式沥青混凝土 2.厚度:每增减1cm 3.特性:机械铺设 [工作内容] 1.铺筑 2.碾压 |  |  | m2 | 1000
25 | 040202014001 | 30cm厚水泥稳定碎石（水泥含量5%) (1000m2以上) [项目特征] 1.材料品种:厂拌成品水泥稳定碎石 2.厚度:30cm 3.水泥含量:5% 4.石料规格:见设计图 5.压实度: ≥98%（重型压实） [工作内容] 1.铺筑、找平 2.碾压、养护 |  |  | m2 | 1000
26 | 040202001002 | 30cm厚石灰土（石灰含量10%）(1000m2以上) [项目特征] 1.材料品种:厂拌成品石灰土 2.厚度:30cm 3.含灰量:10%（重量比） 4.压实度: ≥96% 5.路床整形碾压 [工程内容] 1.路床整形碾压 2.铺筑、找平 3.碾压、养护 |  |  | m2 | 1000
路面标线、标记维护
27 | 040205010001 | 清除标线 [项目特征] 1.部位:沥青混凝土路面 2.类型:清除原模糊热熔反光标线 3.方式:高压水枪清洗 4.废料弃置:自行考虑 [工程内容] 1.清洗 2.废渣清理 3.交通疏导,护栏封路 |  |  | m2 | 30
28 | 040205007001 | 标线 [项目特征] 1.材料品种:热熔材料 2.基层材料:沥青混凝土路面 3.类型:各类交通标线 [工程内容] 1.清扫 2.放样 3.画线 4.护线 |  |  | m2 | 10
29 | 040205008001 | 标记 [项目特征] 1.材料品种:热熔材料 2.基层类型:沥青混凝土路面 3.尺寸:综合考虑 [工程内容] 1.清扫 2.放样 3.画线 4.护线 |  |  | 个 | 2
30 | 040205009001 | 横道线 [项目特征] 1.材料品种:热熔材料 2.基层类型:沥青混凝土路面 3.类型:人行横道线 [工程内容] 1.清扫 2.放样 3.画线 4.护线 |  |  | m2 | 10
水泥路面维护
31 | 041001001005 | 拆除20cm厚混凝土路面 [项目特征] 1.拆除混凝土路面 2.机械拆除 3.厚度:20cm 3.废料弃置:自行考虑 [工作内容] 1.切缝、拆除、旧料清理成堆 2.装料点装车运输至弃置点 |  |  | m2 | 50
32 | 041001001006 | 每增减1cm拆除混凝土路面 [项目特征] 1.拆除混凝土路面 2.机械拆除 3.厚度:每增减1cm 4.废料弃置:自行考虑 [工作内容] 1.切缝、拆除、旧料清理成堆 2.装料点装车运输至弃置点 |  |  | m2 | 50
33 | 040203007001 | 水泥混凝土路面 [项目特征] 1.混凝土强度等级:C30混凝土路面 2.厚度:25cm [工作内容] 1.混凝土浇筑 2.路面养生 3.拉毛刻槽 |  |  | m2 | 50
34 | 040203007002 | 每增减1cm水泥混凝土路面 [项目特征] 1.混凝土强度等级:C30混凝土路面 2.厚度:每增减1cm [工作内容] 1.混凝土浇筑 2.路面养生 3.拉毛刻槽 |  |  | m2 | 50
人行道应急维护
35 | 041001002001 | 拆除人行道 [项目特征] 1.材质:6cm透水砖+2cm砂浆层 2.厚度:8cm 3.废料弃置:自行考虑 [工作内容] 1.拆除 2.垃圾外运 |  |  | m2 | 100
36 | 041001002002 | 拆除人行道 [项目特征] 1.材质:9cm透水砖+2cm砂浆层 2.厚度:11cm 3.废料弃置:自行考虑 [工作内容] 1.拆除 2.垃圾外运 |  |  | m2 | 100
37 | 041001002003 | 拆除人行道 [项目特征] 1.材质:5cm大理石+3cm砂浆层 2.厚度:8cm 3.废料弃置:自行考虑 [工作内容] 1.拆除 2.垃圾外运 |  |  | m2 | 30
38 | 040204001001 | 人行道块料铺设 [项目特征] 1.材质:透水砖 2.尺寸:24*12*9cm 3.粘结层:2cm厚M10水泥砂浆 [工作内容] 1.块料铺设 2.基层铺筑 |  |  | m2 | 100
39 | 040204001002 | 人行道块料铺设 [项目特征] 1.材质:透水砖 2.尺寸:24*12*6cm 3.粘结层:2cm厚M10水泥砂浆 [工作内容] 1.块料铺设 2.基层铺筑 |  |  | m2 | 100
40 | 040204001003 | 人行道块料铺设 [项目特征] 1.材质:5cm大理石 2.粘结层:3cm厚M10水泥砂浆 [工作内容] 1.块料铺设 2.基层铺筑 |  |  | m2 | 30
41 | 040204001004 | 人行道块料铺设 [项目特征] 1.材质:15cm仿古砖 2.粘结层:3cm厚M10水泥砂浆 [工作内容] 1.块料铺设 2.基层铺筑 |  |  | m2 | 30
42 | 040202016001 | 垫层铺设 [项目特征] 1.混凝土强度等级:C20水泥混凝土 2.厚度:5cm [工作内容] 1.混凝土浇筑 2.养护 |  |  | m2 | 200
43 | 040202016002 | 每增减1cm垫层铺设 [项目特征] 1.混凝土强度等级:C20水泥混凝土 2.厚度:每增减1cm [工作内容] 1.混凝土浇筑 2.养护 |  |  | m2 | 200
人行道大面积维护
44 | 041001002004 | 拆除人行道 [项目特征] 1.材质:6cm透水砖+2cm砂浆层 2.厚度:8cm 3.废料弃置:自行考虑 [工作内容] 1.拆除 2.垃圾外运 |  |  | m2 | 500
45 | 041001002005 | 拆除人行道 [项目特征] 1.材质:9cm透水砖+2cm砂浆层 2.厚度:11cm 3.废料弃置:自行考虑 [工作内容] 1.拆除 2.垃圾外运 |  |  | m2 | 500
46 | 041001002006 | 拆除人行道 [项目特征] 1.材质:5cm大理石+3cm砂浆层 2.厚度:8cm 3.废料弃置:自行考虑 [工作内容] 1.拆除 2.垃圾外运 |  |  | m2 | 100
47 | 041001002007 | 拆除人行道混凝土垫层 [项目特征] 1.拆除人行道5cm混凝土垫层 2.废料弃置:自行考虑 [工作内容] 1.拆除、旧料清理成堆 2.垃圾外运 |  |  | m2 | 1000
48 | 041001002008 | 拆除无骨料多合土基层 [项目特征] 1.材质:无骨料多合土（石灰土） 2.拆除厚度：15cm 3.废料弃置:自行考虑 [工作内容] 1.拆除、清底、旧料清理成堆 2.垃圾外运 |  |  | m2 | 1000
49 | 040204001005 | 人行道块料铺设 [项目特征] 1.材质:透水砖 2.尺寸:24*12*9cm 3.粘结层:2cm厚M10水泥砂浆 [工作内容] 1.块料铺设 2.基层铺筑 |  |  | m2 | 500
50 | 040204001006 | 人行道块料铺设 [项目特征] 1.材质:透水砖 2.尺寸:24*12*6cm 3.粘结层:2cm厚M10水泥砂浆 [工作内容] 1.块料铺设 2.基层铺筑 |  |  | m2 | 500
51 | 040204001007 | 人行道块料铺设 [项目特征] 1.材质:5cm大理石 2.粘结层:3cm厚M10水泥砂浆 [工作内容] 1.块料铺设 2.基层铺筑 |  |  | m2 | 100
52 | 040204001008 | 人行道块料铺设 [项目特征] 1.材质:15cm仿古砖 2.粘结层:3cm厚M10水泥砂浆 [工作内容] 1.块料铺设 2.基层铺筑 |  |  | m2 | 500
53 | 040202016003 | 垫层铺设 [项目特征] 1.混凝土强度等级:C20商品混凝土 2.厚度:5cm [工作内容] 1.混凝土浇筑 2.养生 |  |  | m2 | 600
54 | 040202016004 | 垫层铺设 [项目特征] 1.混凝土强度等级:C20商品混凝土 2.厚度:8cm [工作内容] 1.混凝土浇筑 2.养护 |  |  | m2 | 1000
55 | 040202001003 | 15cm厚石灰土（石灰含量10%） [项目特征] 1.材料品种:厂拌成品石灰土 2.厚度:15cm 3.含灰量: 10%（重量比） 4.压实度:≥96%（重型压实） 5.整形碾压 6.部位:6cm人行道、石材、仿古砖人行道 [工作内容] 1.路床整形碾压 2.铺筑、找平 2.碾压、养护 |  |  | m2 | 800
56 | 040204002001 | 6cmC20透水混凝土 [项目特征] 1.厚度:6cm 2.材质:C20透水混凝土 3.路面养护 4.罩面剂 [工作内容] 1.整形碾压 2.混凝土浇筑 3.路面养护 |  |  | m2 | 100
57 | 040204002002 | 每增减1cmC20透水混凝土 [项目特征] 1.厚度:每增减1cm 2.材质:C20透水混凝土 3.含路面养护 [工作内容] 1.混凝土浇筑 2.路面养护 |  |  | m2 | 100
人行天桥维护
58 | 041001002009 | 拆除梯道人行道 、梯道石板 [项目特征] 1.材质:石材人行梯道 2.厚度:6cm 3.旧料清理,倒运至指定地点成堆 4.垃圾外运 5.按照水平投影面积计算 [工作内容] 1.拆除 2.垃圾外运 |  |  | m2 | 20
59 | 040303019001 | 梯段桥面铺装 [项目特征] 1.清理基层并拉毛 2.粘结层材料种类:2cm厚1:3干硬性水泥砂浆（内掺建筑胶） 3.面层材料品种、规格、品牌、颜色:3cm厚机刨花岗岩、2cm厚机刨花岗岩 4.按照水平投影面积计算 [工作内容] 1.基层清理 2.抹找平层 3.面层铺贴 4.勾缝 5.刷防护材料 6.材料运输 |  |  | m2 | 15
60 | 040303019002 | 梯段桥面铺装 [项目特征] 1.清理基层并拉毛 2.粘结层材料种类:2cm厚1:3干硬性水泥砂浆（内掺建筑胶） 3.面层材料品种、规格、品牌、颜色:2cm厚瓷质盲道砖 [工作内容] 1.基层清理 2.抹找平层 3.面层铺贴 4.勾缝 5.刷防护材料 6.材料运输 |  |  | m2 | 5
61 | 040303019003 | 桥面铺装 [项目特征] 1.面层:14mm塑胶保护层+50厚橡胶垫层 [工作内容] 1.基层清理 2.抹找平层 3.面层铺贴 4.材料运输 |  |  | m2 | 5
62 | 011402004001 | 天桥台阶除锈 ［项目特征］ 1.部位:外露钢板 2.喷砂除锈不低于Sa2.5级,表面粗糙度为Rz55~80μm 3.环氧富锌底漆1道 ,干膜厚度60μm 50Hm 4.环氧云铁中间漆2道, 每道干膜厚度50μm 5.聚硅氧烷面漆2道每道干膜厚度50μm ［工作内容】 1.除锈 2.刷油漆 |  |  | m2 | 20
63 | 011708001001 | 拆除原有涂层 [项目特征] 1.部位:主梁梁底、桥墩及盖梁、桥台及挡墙 2.拆除原有涂层 3.废料弃置:自行考虑 [工作内容] 1.拆除 2.垃圾外运 |  |  | m2 | 50
64 | 011003003001 | 剥落涂层修补（水性丙烯酸涂料） [项目特征] 1.部位:主梁梁底、桥墩及盖梁、桥台及挡墙、全桥结构外露面 2.基层处理:打磨、清除表面浮浆、杂渣,尖角、凸起部位打磨平缓 3.工艺要求:封闭底漆,满刮腻子并打磨平整,涂刷中间漆、面漆 4.材料品种:水性丙烯酸涂料 [工作内容] 1.除锈 2.刷油漆 |  |  | m2 | 30
65 | 04B006 | 墩盖梁混凝土破损修补 [项目特征] 1.凿除破损、蜂窝等病害的混凝土,但不要切断钢筋,对接触面进行凿毛,对已生锈的钢筋进行除锈 2.涂抹改性环氧砂浆修补前,应先在已凿毛的混凝土表面涂一层改性环氧基液,使旧混凝土表面充分浸润 ［工作内容］ 1．打磨、开凿 2．修补面层 |  |  | m2 | 30
66 | 04B007 | 桥墩、桥台破损露筋修补 ［项目特征］ 工程做法详见图纸 1.锈蚀、空鼓部位清理 2.露筋部位开凿、打磨除锈 3.缺失部位焊接、破损部位修补 4.涂刷防锈漆 5.CF50纤维混凝土修补 ［工作内容］ 1．打磨、开凿 2．除锈、加固 |  |  | m2 | 30
67 | 011709001001 | 栏杆、栏板拆除 [项目特征] 1.拆除原有破损栏杆 2.交通疏导,护栏封路 3.废料弃置:自行考虑 [工作内容] 1.放样、下料、局部剔凿混凝土 2.交通疏导,护栏封路 |  |  | m | 10
68 | 040308001001 | 金属栏杆 [项目特征] 1.栏杆材质、规格:不锈钢栏杆 [工作内容] 1.栏杆安装 2.交通疏导,护栏封路 |  |  | m | 10
69 | 04B008 | 清理伸缩缝 [项目特征] 1.高压水枪冲洗,冲洗不到之处采用人工刷洗 2.交通疏导,护栏封路 [工作内容] 1.清理伸缩胶条及污物 2.废渣外运 3.交通疏导,护栏封路 |  |  | m | 20
70 | 040308006001 | 桥梁伸缩缝更换 [项目特征] 1.材料品种:伸缩缝 2.规格:FM-40 3.全桥改造 4.交通疏导,护栏封路 [工作内容] 1.切缝机切割,破除混凝土,拆除原伸缩装置,清除基底碎渣 2.加工安装跨缝T形钢板,现场拌合加热,分层铺筑夯实弹缩体材料 3.植补锚固筋,预埋件焊接,钢筋网片制作安装,浇筑C50钢纤维快硬混凝土,安装橡胶条,养护 4.交通疏导,护栏封路 |  |  | m | 10
71 | 04B009 | 疏通泄水孔 [项目特征] 1.疏通堵塞泄水孔 2.清理疏通垃圾 3.废料弃置:自行考虑 [工作内容] 1.清理泄水孔中硬物及污物 2.高压水枪冲洗,冲洗不到之处采用人工疏通 3.垃圾外运 |  |  | m | 30
72 | 040308008001 | 桥面排(泄)水管 [项目特征] 1.更换原有破损排水管 2.桥面落水口破损部位修补,地漏修复更换 [工作内容] 1.拆除原破损排水管 2.安装新排水管 |  |  | m | 20
73 | 04B010 | 桥体装饰板修补加固 ［项目特征］ 1.破损部位清理加固 2.脱落、缺失部位焊接、破损部位修补 3.依据现场材质尺寸加工同规格装饰板 4.安装及耐候结构胶整体施工 ［工作内容］ 1．打磨、开凿 2．焊接、加固 |  |  | m2 | 30
74 | 04B011 | 桥面防水层修补 ［项目特征］ 1.部位:桥面、梯道平台、排水口四周 2.铲除原有起皮、空鼓、开裂渗漏部位 3.打磨基面,裂缝修补,聚合物砂浆找平 4.聚合物水泥防水涂料 5.30mm厚C30细石混凝土保护层 6.废料弃置:自行考虑 ［工作内容］ 1.桥面交通疏导 2.铲除起皮、空鼓老化部位防水涂料,废渣垃圾清理外运 3.基面打磨 4.开裂部位封堵、砂浆找平 5.铺设防水涂料 6.浇筑混凝土保护层 7.垃圾外运 |  |  | m2 | 30
附属构筑物维护
路缘石维护
75 | 041001005001 | 拆除侧、平(缘)石 [项目特征] 1.材质:现状破损混凝土路缘石及靠背 2.废料弃置:自行考虑 [工作内容] 1.拆除 2.垃圾外运 |  |  | m | 80
76 | 041001005002 | 拆除侧、平(缘)石 [项目特征] 1.材质:现状破损石材路缘石及靠背 2.废料弃置:自行考虑 [工作内容] 1.拆除 2.垃圾外运 |  |  | m | 20
77 | 040204004001 | 安砌侧(平、缘)石 [项目特征] 1 型号:高强路缘石 2.规格:600mm*350mm*150mm 3.靠背:C20商品混凝土 4.模板:木模 [工作内容] 1.支模,打靠背、垫层基础铺筑 2.侧缘石安砌 |  |  | m | 30
78 | 040204004002 | 安砌侧（平、缘）石 [项目特征] 1 型号:乙式路缘石 2.规格:800mm*350mm*130mm 3.靠背:C20商品混凝土 4.模板:木模 [工作内容] 1.支模,打靠背、垫层基础铺筑 2.侧缘石安砌 |  |  | m | 30
79 | 040204004003 | 安砌侧（平、缘）石 [项目特征] 1 型号:丁式路缘石 2.规格:600mm*250mm*80mm 3.靠背:C20商品混凝土 4.模板:木模 [工作内容] 1.支模,打靠背、垫层基础铺筑 2.侧缘石安砌 |  |  | m | 20
80 | 040204004004 | 安砌侧（平、缘）石 [项目特征] 1.规格:800mm*150mm*130mm石材路缘石 2.粘结层:2cm厚M10水泥砂浆 3.靠背:C20商品混凝土 4.模板:木模 [工作内容] 1.支模,打靠背、垫层基础铺筑 2.侧缘石安砌 |  |  | m | 20
81 | 04B001 | 路缘石除漆 [项目特征] 1.部位:路缘石 2.清除表面油漆 3.废料弃置:自行考虑 [工作内容] 1.拆除 2.垃圾外运 |  |  | m | 20
阻车石维护
82 | 04B002 | 拆除石材挡车柱（保护性拆除） [项目特征]: 1.拆除原有破损石材挡车柱 2.废料弃置:自行考虑 3.恢复人行道结构层 [工作内容]: 1.拆除 2.垃圾外运 |  |  | 个 | 20
83 | 040205016001 | 安装石材挡车柱（圆柱形） [项目特征]: 1.材质:Φ25cm花岗岩石材 2.规格:圆柱形、高70cm,外露45cm,埋深25cm 3.垫层:2cm水泥砂浆 [工程内容] 1.基坑开挖、回填 2.车止石安砌 |  |  | 个 | 15
84 | 040205016002 | 安装石材挡车柱（圆柱形,利旧） [项目特征]: 1.材质:Φ25cm花岗岩石材 2.规格:高70cm,外露45cm,埋深25cm,圆柱形 3.垫层:2cm水泥砂浆 [工程内容] 1.基坑开挖、回填 2.车止石安砌 |  |  | 个 | 5
85 | 040205016003 | 安装石材挡车柱（球形） [项目特征]: 1.材质:花岗岩石材 2.规格:Φ50cm [工程内容] 1.车止石安砌 |  |  | 个 | 3
86 | 040205016004 | 安装石材挡车柱（球形,利旧） [项目特征]: 1.材质:花岗岩石材 2.规格:Φ50cm [工程内容] 1.车止石安砌 |  |  | 个 | 3
树池维护
87 | 040204007001 | 树池砌筑 [项目特征] 1.材料品种:石材树坑板 2.树池尺寸:综合考虑 3.3cm厚M10水泥砂浆 4.7cmC20混凝土垫层 5.3cm厚M10水泥砂浆 [工作内容] 1.垫层、基础铺筑 2.树池砌筑 |  |  | m | 300
检查井维护
88 | 04B003 | 井盖更换 [项目特征] 1.更换原破损井盖 [工作内容] 1.原井盖拆除、外运 2.新制井盖制作、运输、安装 |  |  | 座 | 10
89 | 04B004 | 雨水篦更换 [项目特征] 1.更换原破损雨水箅 [工作内容] 1.原雨水箅拆除、外运 2.新制雨水箅制作、运输、安装 |  |  | 座 | 10
90 | 04B005 | 填埋废弃井（无主井） [项目特征] 1.填埋废弃井（无主井） [工作内容] 1.土方填埋 |  |  | 座 | 10
91 | 040204006001 | 检查井升降 [项目特征] 1.检查井种类:雨、污水检查井 [工作内容] 1.拆卸、恢复井盖、井圈 2.拆、砌砖墙、抹面 3.废料外运及弃置 |  |  | 座 | 50
92 | 040501001001 | 混凝土管维护 [项目特征] 1.管道规格300mm、等级:I级钢筋混凝土承插管 2.拆除原有破损管道 4.管道检验及试验要求:试验、清扫 3.废料弃置:自行考虑 [工作内容] 1.拆除 2.管道铺设 3.管道检验及试验 4.垃圾外运 |  |  | m | 15
措施项目
93 | 041202001001 | 脚手架 |  |  | 项 | 1
合 计